## 表E.1.1 工程项目清单汇总表
工程项目清单汇总表
工程名称：范县龙王庄镇万庄村财政奖补重点村项目-公共卫生间--安装工程 |  | 标段：范县龙王庄镇万庄村美丽乡村建设项目-2025年农村公益事业财政奖补重点村项目 | 第 1 页 共 1 页
序号 | 项目名称 |  |  | 金额（元）
1 | 分部分项工程
1.1 | 给水
1.2 | 排水
1.3 | 卫生洁具
1.4 | 电气
2 | 措施项目
2.1 | 其中：安全生产措施项目
3 | 其他项目
3.1 | 暂列金额
3.2 | 专业工程暂估价
3.3 | 计日工
3.4 | 总承包服务费
3.5 | 合同中约定的其他项目
3.6 | 环境保护税
4 | 增值税
合 计
注：1 专业工程暂估价为已含税价格，在计算增值税计算基础时不应包含专业工程暂估价金额; 2 本表宜用于按合同标的为工程量清单编制对象的工程汇总计算，以单项工程、单位工程等为工程量清单编制对象的工程 可按本表汇总计算。

## 表E.2.1 分部分项工程项目清单计价表
分部分项工程项目清单计价表
工程名称：范县龙王庄镇万庄村财政奖补重点村项目-公共卫生间--安装工程 |  |  |  | 标段：范县龙王庄镇万庄村美丽乡村建设项目-2025年农村公益事业财政奖补重点村项目 |  |  | 第 1 页 共 7 页
序号 | 项目编码 | 项目名称 | 项目特征描述 |  | 计量 单位 | 工程量 |  | 金额（元）
[8 empty] | 综合单价 | 合价
给水
1 | 031001008001 | 塑料管 | 1.安装部位:室内 2.介质:冷水 3.规格:冷水型无规共聚聚丙烯(PP-R)S5管系-De50 4.连接形式:热熔连接 5.压力试验及吹、洗设计要求:消毒、冲洗、试压 6.其他说明:详见施工图纸、相关设计及规范要求 |  | m | 4.66
2 | 031001008002 | 塑料管 | 1.安装部位:室内 2.介质:冷水 3.规格:冷水型无规共聚聚丙烯(PP-R)S5管系-De40 4.连接形式:热熔连接 5.压力试验及吹、洗设计要求:消毒、冲洗、试压 6.其他说明:详见施工图纸、相关设计及规范要求 |  | m | 5.77
3 | 031001008003 | 塑料管 | 1.安装部位:室内 2.介质:冷水 3.规格:冷水型无规共聚聚丙烯(PP-R)S5管系-De32 4.连接形式:热熔连接 5.压力试验及吹、洗设计要求:消毒、冲洗、试压 6.其他说明:详见施工图纸、相关设计及规范要求 |  | m | 8.83
本页小计
分部分项工程项目清单计价表
工程名称：范县龙王庄镇万庄村财政奖补重点村项目-公共卫生间--安装工程 |  |  |  | 标段：范县龙王庄镇万庄村美丽乡村建设项目-2025年农村公益事业财政奖补重点村项目 |  |  | 第 2 页 共 7 页
序号 | 项目编码 | 项目名称 | 项目特征描述 |  | 计量 单位 | 工程量 |  | 金额（元）
[8 empty] | 综合单价 | 合价
4 | 031001008004 | 塑料管 | 1.安装部位:室内 2.介质:冷水 3.规格:冷水型无规共聚聚丙烯(PP-R)S5管系-De25 4.连接形式:热熔连接 5.压力试验及吹、洗设计要求:消毒、冲洗、试压 6.其他说明:详见施工图纸、相关设计及规范要求 |  | m | 11.53
5 | 031001008005 | 塑料管 | 1.安装部位:室内 2.介质:冷水 3.规格:冷水型无规共聚聚丙烯(PP-R)S5管系-De20 4.连接形式:热熔连接 5.压力试验及吹、洗设计要求:消毒、冲洗、试压 6.其他说明:详见施工图纸、相关设计及规范要求 |  | m | 4.5
6 | 031002001001 | 金属阀门 | 1.名称:球阀 2.规格:DN15 3.连接方式:螺纹 4.其他说明:详见施工图纸、相关设计及规范要求 |  | 个 | 3
7 | 031002001002 | 金属阀门 | 1.名称:自动排气阀含截止阀 2.规格:DN20 3.连接方式:螺纹 4.其他说明:详见施工图纸、相关设计及规范要求 |  | 个 | 1
本页小计
分部分项工程项目清单计价表
工程名称：范县龙王庄镇万庄村财政奖补重点村项目-公共卫生间--安装工程 |  |  |  | 标段：范县龙王庄镇万庄村美丽乡村建设项目-2025年农村公益事业财政奖补重点村项目 |  |  | 第 3 页 共 7 页
序号 | 项目编码 | 项目名称 | 项目特征描述 |  | 计量 单位 | 工程量 |  | 金额（元）
[8 empty] | 综合单价 | 合价
8 | 031301003001 | 套管 | 1.名称:普通钢制套管 2.规格:介质管道DN20 3.安装部位:内墙 4.其他说明:详见施工图纸、相关设计及规范要求 |  | 个 | 1
9 | 031301003002 | 套管 | 1.名称:普通钢制套管 2.规格:介质管道DN32、DN25 3.安装部位:内墙 4.其他说明:详见施工图纸、相关设计及规范要求 |  | 个 | 2
10 | 031301003003 | 套管 | 1.名称:柔性防水套管 2.规格:介质管道DN50 3.安装部位:外墙 4.其他说明:详见施工图纸、相关设计及规范要求 |  | 个 | 1
排水
室外
11 | 040504009001 | 整体化粪池 | 1.12方钢筋混凝土化粪池 2.参12YS8-235 3.其他说明:详见施工图纸、相关设计及规范要求 |  | 座 | 1
室内
12 | 031001008006 | 塑料管 | 1.安装部位:室内 2.介质:污水 3.规格:硬聚氯乙烯管-De200 4.连接形式:粘接 5.压力试验及吹、洗设计要求:冲洗、试压 6.其他说明:详见施工图纸、相关设计及规范要求 |  | m | 6.73
本页小计
分部分项工程项目清单计价表
工程名称：范县龙王庄镇万庄村财政奖补重点村项目-公共卫生间--安装工程 |  |  |  | 标段：范县龙王庄镇万庄村美丽乡村建设项目-2025年农村公益事业财政奖补重点村项目 |  |  | 第 4 页 共 7 页
序号 | 项目编码 | 项目名称 | 项目特征描述 |  | 计量 单位 | 工程量 |  | 金额（元）
[8 empty] | 综合单价 | 合价
13 | 031001008007 | 塑料管 | 1.安装部位:室内 2.介质:污水 3.规格:硬聚氯乙烯管-De160 4.连接形式:粘接 5.压力试验及吹、洗设计要求:冲洗、试压 6.其他说明:详见施工图纸、相关设计及规范要求 |  | m | 1
14 | 031001008008 | 塑料管 | 1.安装部位:室内 2.介质:污水 3.规格:硬聚氯乙烯管-De110 4.连接形式:粘接 5.压力试验及吹、洗设计要求:冲洗、试压 6.其他说明:详见施工图纸、相关设计及规范要求 |  | m | 10.57
15 | 031001008009 | 塑料管 | 1.安装部位:室内 2.介质:污水 3.规格:硬聚氯乙烯管-De50 4.连接形式:粘接 5.压力试验及吹、洗设计要求:消毒、冲洗、试压 6.其他说明:详见施工图纸、相关设计及规范要求 |  | m | 18.76
16 | 031003014001 | 给、排水附件 | 1.名称:地漏 2.规格:DN50 4.其他说明:详见施工图纸、相关设计及规范要求 |  | 个 | 4
17 | 031003014002 | 给、排水附件 | 1.名称:地漏 2.规格:DN100 4.其他说明:详见施工图纸、相关设计及规范要求 |  | 个 | 1
本页小计
分部分项工程项目清单计价表
工程名称：范县龙王庄镇万庄村财政奖补重点村项目-公共卫生间--安装工程 |  |  |  | 标段：范县龙王庄镇万庄村美丽乡村建设项目-2025年农村公益事业财政奖补重点村项目 |  |  | 第 5 页 共 7 页
序号 | 项目编码 | 项目名称 | 项目特征描述 |  | 计量 单位 | 工程量 |  | 金额（元）
[8 empty] | 综合单价 | 合价
18 | 031301003004 | 套管 | 1.名称:柔性防水套管 2.规格:介质管道DN200 3.安装部位:外墙 4.其他说明:详见施工图纸、相关设计及规范要求 |  | 个 | 1
卫生洁具
19 | 031005016001 | 水箱 | 1.名称:冲水箱 2.规格:有效容积36L 4.其他说明:详见施工图纸、相关设计及规范要求 |  | 台 | 3
20 | 031003003001 | 洗脸盆 | 1.洗脸盆 |  | 组 | 4
21 | 031003014003 | 给、排水附件 | 1.拖布池 |  | 个 | 2
22 | 031003007001 | 小便器 | 1.名称：感应式小便器 |  | 组 | 4
电气
强电
23 | 030402011001 | 成套配电箱 | 1.名称:AL1 2.规格:450*250*180 3.其他说明:详见施工图纸、相关设计及规范要求 |  | 台 | 1
24 | 030412004001 | 配线 | 1.名称:管内穿线 2.型号:BYJB1-2.5 3.材质:铜芯 4.其他说明:详见施工图纸、相关设计及规范要求 |  | m | 85.98
25 | 030412001001 | 配管 | 1.名称:PVC 2.规格:20 3.配置形式:暗配 4.其他说明:详见施工图纸、相关设计及规范要求 |  | m | 25.27
本页小计
分部分项工程项目清单计价表
工程名称：范县龙王庄镇万庄村财政奖补重点村项目-公共卫生间--安装工程 |  |  |  | 标段：范县龙王庄镇万庄村美丽乡村建设项目-2025年农村公益事业财政奖补重点村项目 |  |  | 第 6 页 共 7 页
序号 | 项目编码 | 项目名称 | 项目特征描述 |  | 计量 单位 | 工程量 |  | 金额（元）
[8 empty] | 综合单价 | 合价
26 | 030412001002 | 配管 | 1.名称:SC 2.规格:40 3.配置形式:埋地敷设 4.其他说明:详见施工图纸、相关设计及规范要求 |  | m | 4.39
27 | 030413001001 | 普通灯具 | 1.名称:LED光源吸顶灯 2.规格:20W 3.其他说明:详见施工图纸、相关设计及规范要求 |  | 套 | 8
28 | 030413013001 | 照明开关、按钮 | 1.名称:防溅型双联单控开关 2.规格:250V 10A 3.其他说明:详见施工图纸、相关设计及规范要求 |  | 套 | 2
29 | 030412006001 | 接线盒 | 1.名称:接线盒 2.规格:暗装 3.其他说明:详见施工图纸、相关设计及规范要求 |  | 个 | 12
30 | 030416006001 | 输配电装置系统 | 1.调试 |  | 系统 | 1
防雷接地
31 | 030410007001 | 等电位端子箱、测试板 | 1.名称:总等电位箱 2.规格:460*200*100 3.安装方式:下距地0.3m 4.其他说明:详见施工图纸、相关设计及规范要求 |  | 台 | 1
32 | 030410002001 | 接地母线 | 1.名称:MEB接地线 2.规格:40*4热镀锌扁铁 3.其他说明:详见施工图纸、相关设计及规范要求 |  | m | 4.93
本页小计
分部分项工程项目清单计价表
工程名称：范县龙王庄镇万庄村财政奖补重点村项目-公共卫生间--安装工程 |  |  |  | 标段：范县龙王庄镇万庄村美丽乡村建设项目-2025年农村公益事业财政奖补重点村项目 |  |  | 第 7 页 共 7 页
序号 | 项目编码 | 项目名称 | 项目特征描述 |  | 计量 单位 | 工程量 |  | 金额（元）
[8 empty] | 综合单价 | 合价
33 | 030410002002 | 接地母线 | 1.名称:伸出室外散水 2.规格:40*4不锈钢 3.其他说明:详见施工图纸、相关设计及规范要求 |  | m | 6
34 | 030410002003 | 接地母线 | 1.接地线:基础内钢筋≥φ10两根主筋焊接连通 2.其他说明:详见施工图纸、相关设计及规范要求 |  | m | 32.02
35 | 030410001001 | 接地极 | 1.墙上预埋件 2.其他说明:详见施工图纸、相关设计及规范要求 |  | 根 | 6
36 | 030416027001 | 接地装置 | 1.接地调试 |  | 系统 | 1
本页小计
合 计

## 表E.3.1 措施项目清单计价表
措施项目清单计价表
工程名称：范县龙王庄镇万庄村财政奖补重点村项目-公共卫生间--安装工程 |  |  | 标段：范县龙王庄镇万庄村美丽乡村建设项目-2025年农村公益事业财政奖补重点村项目 |  | 第 1 页 共 1 页
序号 | 项目编码 | 项目名称 |  | 工作内容 |  | 价格（元） | 备注
1 | 031401009001 | 安全生产 |  | 施工现场安全施工所需的各项措施
2 | 03B001 | 环境保护费、文明施工费、临时设施费及扬尘污染防治增加费 |  | 施工现场为达到环保部门要求所需要的各项的措施、施工现场文明施工所需要的各项的措施、施工企业为进行建设工程施工所必须搭设的生活和生产用的临时建筑物构筑物和其他临时设施的措施、根据我省实际情况，施工现场扬尘污染防治标准提高所需增加的措施
3 | 031401020001 | 夜间施工增加 |  | 因夜间或在地下室等特殊部位施工时，所采用照明设备的安拆、维护、照明用电及施工人员夜班补助、夜间施工劳动效率降低等内容
4 | 031401013001 | 二次搬运 |  | 因施工场地条件及施工程序限制而发生的材料、构配件、半成品等一次运输不能到达堆放地点，必须进行二次或多次搬运所发生的内容
5 | 031401021001 | 冬雨季施工 |  | 在冬季或雨季施工，引起防寒、保温、防滑、防潮和排降雨雪等措施的增加，人工、施工机械效率降低等内容
6 | 031401001001 | 脚手架 |  | 搭设脚手架、斜道、上料平台，铺设安全网，铺(翻)脚手板，转运、改制、维修维护，拆除、堆放、整理，外运、归库等
本页小计 | [6 empty] | --
合 计 | [6 empty] | --
注：措施项目清单费用构成详见本标准表 E.3.2，大型机械进出场及安拆费用组成见本标准表 E.3.4。

## 表E.4.1 其他项目清单计价表
其他项目清单计价表
工程名称：范县龙王庄镇万庄村财政奖补重点村项目-公共卫生间--安装工程 |  | 标段：范县龙王庄镇万庄村美丽乡村建设项目-2025年农村公益事业财政奖补重点村项目 |  |  |  | 第 1 页 共 1 页
序号 | 项目名称 |  | 暂估（暂定）金额（元） | 结算（确定）金额（元） | 调整金额± （元） |  | 备注
1 | 暂列金额 | [5 empty] | 详见本标准表 E.4.2
2 | 专业工程暂估价 | [5 empty] | 详见本标准表 E.4.3
3 | 计日工 | [5 empty] | 详见本标准表 E.4.4
4 | 总承包服务费 | [5 empty] | 详见本标准表 E.4.5
5 | 合同中约定的其他项目
6 | 环境保护税 | [5 empty] | 按实计取
合 计

## 表E.5.1 增值税计价表
增值税计价表
工程名称：范县龙王庄镇万庄村财政奖补重点村项目-公共卫生间--安装工程 |  |  | 标段：范县龙王庄镇万庄村美丽乡村建设项目-2025年农村公益事业财政奖补重点村项目 |  | 第 1 页 共 1 页
序号 | 项目名称 | 计算基数说明 |  | 计算基础 |  | 税率(%) | 金额(元)
1 | 增值税 | 分部分项工程+措施项目+其他项目-专业工程暂估价
合 计