## 表E.1.1 工程项目清单汇总表
工程项目清单汇总表
工程名称：范县龙王庄镇万庄村财政奖补重点村项目-公共卫生间--建筑装饰 |  | 标段：范县龙王庄镇万庄村美丽乡村建设项目-2025年农村公益事业财政奖补重点村项目 | 第 1 页 共 1 页
序号 | 项目名称 |  |  | 金额（元）
1 | 分部分项工程
1.1 | 土石方工程
1.2 | 砌筑工程
1.3 | 混凝土及钢筋混凝土工程
1.4 | 门窗工程
1.5 | 屋面及防水工程
1.6 | 内装饰工程
1.7 | 外墙装饰工程
1.8 | 其他工程
1.9 | 模板工程
2 | 措施项目
2.1 | 其中：安全生产措施项目
3 | 其他项目
3.1 | 暂列金额
3.2 | 专业工程暂估价
3.3 | 计日工
3.4 | 总承包服务费
3.5 | 合同中约定的其他项目
3.6 | 环境保护税
4 | 增值税
合 计
注：1 专业工程暂估价为已含税价格，在计算增值税计算基础时不应包含专业工程暂估价金额; 2 本表宜用于按合同标的为工程量清单编制对象的工程汇总计算，以单项工程、单位工程等为工程量清单编制对象的工程 可按本表汇总计算。

## 表E.2.1 分部分项工程项目清单计价表
分部分项工程项目清单计价表
工程名称：范县龙王庄镇万庄村财政奖补重点村项目-公共卫生间--建筑装饰 |  |  |  | 标段：范县龙王庄镇万庄村美丽乡村建设项目-2025年农村公益事业财政奖补重点村项目 |  |  | 第 1 页 共 10 页
序号 | 项目编码 | 项目名称 | 项目特征描述 |  | 计量 单位 | 工程量 |  | 金额（元）
[8 empty] | 综合单价 | 合价
土石方工程
1 | 010103001001 | 平整场地 | 1.土壤类别:一、二类土 2.弃土运距:自行考虑 3.取土运距:自行考虑 4.其它说明:详见相关设计文件及施工规范 |  | m2 | 40.13
2 | 010102002002 | 挖沟槽土方 | 1.挖基坑土方 2.土壤类别:一、二类土 3.其它说明:详见相关设计文件及施工规范 |  | m3 | 58.73
3 | 010102007005 | 回填方 | 1.密实度要求:夯填 2.填方材料品种:素土 3.其它说明:详见相关设计文件及施工规范 |  | m3 | 47.25
砌筑工程
4 | 010401001001 | 砖基础 | 1.零星砌砖名称、部位:砖基础 2.砖品种、规格、强度等级:普通砖mu25 3.砂浆强度等级、配合比:Mb10水泥砂浆 4.其它说明:详见相关设计文件及施工规范 |  | m3 | 7.48
5 | 010401002002 | 实心砖墙 | 1.砖品种、规格、强度等级:混凝土普通砖MU25 2.砂浆强度等级、配合比:Mb10混合砂浆 3.其它说明:详见相关设计文件及施工规范 |  | m3 | 18.06
混凝土及钢筋混凝土工程
本页小计
分部分项工程项目清单计价表
工程名称：范县龙王庄镇万庄村财政奖补重点村项目-公共卫生间--建筑装饰 |  |  |  | 标段：范县龙王庄镇万庄村美丽乡村建设项目-2025年农村公益事业财政奖补重点村项目 |  |  | 第 2 页 共 10 页
序号 | 项目编码 | 项目名称 | 项目特征描述 |  | 计量 单位 | 工程量 |  | 金额（元）
[8 empty] | 综合单价 | 合价
6 | 010501001002 | 基础垫层 | 1.混凝土种类:预拌 2.混凝土强度等级:C15 3.其他:含泵送费 4.其它说明:详见相关设计文件及施工规范 |  | m3 | 2.08
7 | 010502002001 | 条形基础 | 1.混凝土种类:预拌 2.混凝土强度等级:C20 3.其他:含泵送费 4.其它说明:详见相关设计文件及施工规范 |  | m3 | 0.35
8 | 010502021001 | 构造柱 | 1.混凝土种类:预拌 2.混凝土强度等级:C30 3.其他:含泵送费 4.其它说明:详见相关设计文件及施工规范 |  | m3 | 2.13
9 | 010502022001 | 圈梁 | 1.混凝土种类:预拌 2.混凝土强度等级:C30 3.其他:含泵送费 4.其它说明:详见相关设计文件及施工规范 |  | m3 | 2.93
10 | 010502022002 | 圈梁-有水上翻 | 1.混凝土种类:预拌 2.混凝土强度等级:C20 3.其他:含泵送费 4.其它说明:详见相关设计文件及施工规范 |  | m3 | 1.96
11 | 010502023001 | 过梁 | 1.混凝土种类:预拌 2.混凝土强度等级:C30 3.其他:含泵送费 4.其它说明:详见相关设计文件及施工规范 |  | m3 | 0.28
本页小计
分部分项工程项目清单计价表
工程名称：范县龙王庄镇万庄村财政奖补重点村项目-公共卫生间--建筑装饰 |  |  |  | 标段：范县龙王庄镇万庄村美丽乡村建设项目-2025年农村公益事业财政奖补重点村项目 |  |  | 第 3 页 共 10 页
序号 | 项目编码 | 项目名称 | 项目特征描述 |  | 计量 单位 | 工程量 |  | 金额（元）
[8 empty] | 综合单价 | 合价
12 | 010502025001 | 零星现浇构件 | 构件名称:压顶 1.混凝土种类:预拌 2.混凝土强度等级:C30 3.其他:含泵送费 4.其它说明:详见相关设计文件及施工规范 |  | m3 | 0.62
13 | 010502013001 | 实心楼板 | 1.混凝土种类:预拌 2.混凝土强度等级:C30 3.其他:含泵送费 4.其它说明:详见相关设计文件及施工规范 |  | m3 | 3.63
14 | 010502019001 | 其他板 | 板名称:悬挑板 1.混凝土种类:预拌 2.混凝土强度等级:C30 3.其他:含泵送费 4.其它说明:详见相关设计文件及施工规范 |  | m3 | 1.48
15 | 010503011001 | 实心条板 | 1.80mm厚预制混凝土板 2.其它说明:详见相关设计文件及施工规范 |  | m3 | 2.03
16 | 010502029001 | 散水 | 1.60厚C20混凝土.撒1:1水泥细沙压实赶光（散水宽600mm） 2.150厚3：7灰土 3.素土夯实，向外坡4% 4.参考图集:12YJ1散1 5.其它说明:详见相关设计文件及施工规范 |  | m2 | 14.14
本页小计
分部分项工程项目清单计价表
工程名称：范县龙王庄镇万庄村财政奖补重点村项目-公共卫生间--建筑装饰 |  |  |  | 标段：范县龙王庄镇万庄村美丽乡村建设项目-2025年农村公益事业财政奖补重点村项目 |  |  | 第 4 页 共 10 页
序号 | 项目编码 | 项目名称 | 项目特征描述 |  | 计量 单位 | 工程量 |  | 金额（元）
[8 empty] | 综合单价 | 合价
17 | 010502031001 | 坡道 | 1.20厚1:2水泥砂浆抹面，做60宽7深锯齿形礓磋 2.素水泥浆一道 3.素水泥浆结合一道 4.60厚C15混凝土（厚度不包括踏步三角部分），台阶面向外坡1% 5.300厚3：7灰土分两步夯实 6.素土夯实 7.参考图集:12YJ1坡13 8.其它说明:详见相关设计文件及施工规范 |  | m2 | 3.2
18 | 010506010001 | 现浇混凝土二次结构钢筋 | 1.钢筋种类、规格:HRB400级 直径12mm |  | t | 0.35
19 | 010506010002 | 现浇混凝土二次结构钢筋 | 1.钢筋种类、规格:HRB400级 直径14mm |  | t | 0.124
20 | 010506010003 | 现浇混凝土二次结构钢筋 | 1.钢筋种类、规格:HRB400级 直径10mm以内 箍筋 |  | t | 0.121
21 | 010506006001 | 现浇混凝土楼板及屋面板钢筋 | 1.钢筋种类、规格:HRB400级 直径6mm |  | t | 0.033
22 | 010506006002 | 现浇混凝土楼板及屋面板钢筋 | 1.钢筋种类、规格:HRB400级 直径8mm |  | t | 0.37
23 | 010506017001 | 砌体工程内配钢筋 | 1.钢筋种类、规格:HRB400级 直径6mm |  | t | 0.056
24 | 010506011001 | 现浇混凝土零星构件钢筋 | 1.钢筋种类、规格:HRB400级 直径6mm |  | t | 0.024
门窗工程
本页小计
分部分项工程项目清单计价表
工程名称：范县龙王庄镇万庄村财政奖补重点村项目-公共卫生间--建筑装饰 |  |  |  | 标段：范县龙王庄镇万庄村美丽乡村建设项目-2025年农村公益事业财政奖补重点村项目 |  |  | 第 5 页 共 10 页
序号 | 项目编码 | 项目名称 | 项目特征描述 |  | 计量 单位 | 工程量 |  | 金额（元）
[8 empty] | 综合单价 | 合价
25 | 010807003001 | 金属百叶窗 | 1.材质:铝合金百叶窗 2.尺寸：1800*600mm 3.其它说明:详见相关设计文件及施工规范 |  | m2 | 2.16
屋面及防水工程
26 | 010902004001 | 屋面刚性层 | 屋1：不上人平屋面（无保温） 1.20厚1:2.5水泥砂浆保护层 2.0.4厚聚乙稀膜一层 3.4.0厚SBS改性沥青防水卷材 4.20厚1:2.5水泥砂浆找平 5.最薄处30厚找坡2%找坡层:1:8水泥憎水型膨胀珍珠岩 6.现浇钢筋混凝土屋面板 7.其它说明:详见相关设计文件及施工规范 |  | m2 | 33.94
27 | 010901001001 | 瓦屋面 | 屋2：坡屋面（无保温）（参12YJ1 屋305） 1.玻纤胎沥青瓦 2.4.0厚SBS改性沥青防水卷材 3.20厚1:2.5水泥砂浆找平层 4.钢筋混凝土屋面板 5.其它说明:详见相关设计文件及施工规范 |  | m2 | 20.54
28 | 010902005001 | 屋面排水管 | 1.雨水管DN110UPVC 2.参6/E2 D/E3 3/E5 2/E6 3.其它说明:详见相关设计文件及施工规范 |  | m | 6.4
本页小计
分部分项工程项目清单计价表
工程名称：范县龙王庄镇万庄村财政奖补重点村项目-公共卫生间--建筑装饰 |  |  |  | 标段：范县龙王庄镇万庄村美丽乡村建设项目-2025年农村公益事业财政奖补重点村项目 |  |  | 第 6 页 共 10 页
序号 | 项目编码 | 项目名称 | 项目特征描述 |  | 计量 单位 | 工程量 |  | 金额（元）
[8 empty] | 综合单价 | 合价
内装饰工程
楼地面
29 | 011102003001 | 块料楼地面 | 男、女卫生间地面（参12YJ1地201F） 1.8～10厚防滑地砖铺实拍平，稀水泥浆擦缝 2.30mm厚1：3干硬性水泥砂浆 3.最薄处20厚1：3水泥砂浆找坡层抹平 4.素水泥砂浆一道 5.60厚C15混凝土垫层 6.150厚3:7灰土 7.素土夯实 8.其它说明:详见相关设计文件及施工规范 |  | m2 | 21.92
30 | 010904003001 | 楼(地)面砂浆防水(防潮) | 男、女卫生间地面（参12YJ1地201F） 1.15厚1：3聚合物水泥防水砂浆，上翻300高 2.其它说明:详见相关设计文件及施工规范 |  | m2 | 29.42
内墙面
31 | 011203003001 | 块料墙面 | 男、女卫生间内墙面1.2m （参12YJ1内墙1） 1.2厚配套专用界面砂浆批刮 2.7厚1:1:6水泥石灰砂浆 3.6厚1:0.5:2.5水泥石灰砂浆压实抹平 4.素水泥浆一道 5.4～5厚釉面砖，墙砖粘贴完成后，美缝剂美缝 6.其它说明:详见相关设计文件及施工规范 |  | m2 | 47.73
本页小计
分部分项工程项目清单计价表
工程名称：范县龙王庄镇万庄村财政奖补重点村项目-公共卫生间--建筑装饰 |  |  |  | 标段：范县龙王庄镇万庄村美丽乡村建设项目-2025年农村公益事业财政奖补重点村项目 |  |  | 第 7 页 共 10 页
序号 | 项目编码 | 项目名称 | 项目特征描述 |  | 计量 单位 | 工程量 |  | 金额（元）
[8 empty] | 综合单价 | 合价
32 | 011201001002 | 墙、柱面一般抹灰 | 男、女卫生间内墙面 （参12YJ1内墙1） 1.2厚配套专用界面砂浆批刮 2.7厚1:1:6水泥石灰砂浆 3.6厚1:0.5:2.5水泥石灰砂浆压实抹平 4.其它说明:详见相关设计文件及施工规范 |  | m2 | 50.19
33 | 011403001002 | 抹灰面油漆 | 1.基层类型:抹灰面基层 2.腻子种类:成品腻子 3.刮腻子遍数:2遍 4.油漆品种、刷漆遍数:白色无机涂料（防潮、防霉）两遍 |  | m2 | 52.16
34 | 010903002001 | 墙面涂膜防水 | 男、女卫生间内墙面 （参12YJ1内墙1） 1.1.5厚聚氨酯防水涂料 2.其它说明:详见相关设计文件及施工规范 |  | m2 | 47.73
天棚
35 | 011404002001 | 天棚喷刷涂料 | 顶棚1：男、女卫生间顶棚（参12YJ1顶2） 1.钢筋混凝土结构顶板，打磨平整 2.普通腻子两遍批平 3.白色无机涂料（防潮、防霉）两遍 4.其它说明:详见相关设计文件及施工规范 |  | m2 | 32.97
外墙装饰工程
本页小计
分部分项工程项目清单计价表
工程名称：范县龙王庄镇万庄村财政奖补重点村项目-公共卫生间--建筑装饰 |  |  |  | 标段：范县龙王庄镇万庄村美丽乡村建设项目-2025年农村公益事业财政奖补重点村项目 |  |  | 第 8 页 共 10 页
序号 | 项目编码 | 项目名称 | 项目特征描述 |  | 计量 单位 | 工程量 |  | 金额（元）
[8 empty] | 综合单价 | 合价
36 | 011201001003 | 墙、柱面一般抹灰 | 真石漆外墙（参12YJ1 外墙9） 1.9厚1:3水泥砂浆 2.6厚1:2.5水泥砂浆找平 3.其它说明:详见相关设计文件及施工规范 |  | m2 | 80.61
37 | 011403001003 | 抹灰面油漆 | 真石漆外墙面(颜色甲方自定）（参12YJ1 外墙9） 1.5厚干粉类聚合物水泥防水砂浆，中间压入一层耐碱玻璃纤维网布 2.涂饰底层涂料 3.喷涂主层涂料 4.涂饰面层涂料两遍 5.其它说明:详见相关设计文件及施工规范 |  | m2 | 83.39
38 | 011403001004 | 抹灰面油漆 | 1.女儿墙内侧 2.外墙真石漆 |  | m2 | 14.9
39 | 011403001005 | 抹灰面油漆 | 1.悬挑板板底面 2.外墙真石漆 |  | m2 | 14.38
其他工程
40 | 011207003001 | 成品隔断 | 1.大理石隔断 2.参图集12YJ11 3/109 高1.2m |  | m2 | 13.28
41 | 011505001001 | 洗漱台 | 参图集12YJ11 E/54 1.大理石洗面台 |  | m2 | 1.98
本页小计
分部分项工程项目清单计价表
工程名称：范县龙王庄镇万庄村财政奖补重点村项目-公共卫生间--建筑装饰 |  |  |  | 标段：范县龙王庄镇万庄村美丽乡村建设项目-2025年农村公益事业财政奖补重点村项目 |  |  | 第 9 页 共 10 页
序号 | 项目编码 | 项目名称 | 项目特征描述 |  | 计量 单位 | 工程量 |  | 金额（元）
[8 empty] | 综合单价 | 合价
42 | 01B001 | 大便槽 | 1.做法详图纸 底部做法： 1.4-5厚釉面砖，白水泥擦缝。 2.20厚1:4干硬性水泥砂浆，面撒素水泥 3.1.5厚聚氨酯防水涂料(包括沟壁)面上撒黄砂 4.刷基层处理剂一遍 5.15厚1:2水泥砂浆找平 6.C20细石混凝土随找0.5%坡，最薄处不小于60厚 7.100厚混凝土垫层 8.素土夯实 侧面做法： 1.4-5厚釉面砖，白水泥擦缝。 2.20厚1:4干硬性水泥砂浆，面撒素水泥 3.1.5厚聚氨酯防水涂料 4.混凝土实心砖 5.100厚混凝土垫层 6.素土夯实 |  | m | 11.28
43 | 01B002 | 排水沟 | 1.排水沟做法参见图集12YJ11 7/124 2/122 2.最浅处200mm |  | m | 3.16
模板工程
44 | 010505001001 | 垫层模板 | 1.垫层部位:基础垫层 |  | m2 | 5.72
45 | 010505007001 | 楼板、屋面板、坡道板模板 | 1.模板形式:直行模板 |  | m2 | 32.97
46 | 010505008001 | 其他板模板 | 1.构件名称:1.悬挑板模板 2.模板形式:直行模板 |  | m2 | 14.92
47 | 010505012001 | 圈梁模板 |  |  | m2 | 31.17
48 | 010505011001 | 构造柱模板 |  |  | m2 | 19.23
49 | 010505013001 | 过梁模板 |  |  | m2 | 3.69
本页小计
分部分项工程项目清单计价表
工程名称：范县龙王庄镇万庄村财政奖补重点村项目-公共卫生间--建筑装饰 |  |  |  | 标段：范县龙王庄镇万庄村美丽乡村建设项目-2025年农村公益事业财政奖补重点村项目 |  |  | 第 10 页 共 10 页
序号 | 项目编码 | 项目名称 | 项目特征描述 |  | 计量 单位 | 工程量 |  | 金额（元）
[8 empty] | 综合单价 | 合价
50 | 010505014001 | 零星现浇构件模板 | 1.构件名称:压顶 2.模板形式:直行模板 |  | m2 | 5.14
本页小计
合 计

## 表E.3.1 措施项目清单计价表
措施项目清单计价表
工程名称：范县龙王庄镇万庄村财政奖补重点村项目-公共卫生间--建筑装饰 |  |  | 标段：范县龙王庄镇万庄村美丽乡村建设项目-2025年农村公益事业财政奖补重点村项目 |  | 第 1 页 共 1 页
序号 | 项目编码 | 项目名称 |  | 工作内容 |  | 价格（元） | 备注
1 | 011601009001 | 安全生产 |  | 施工现场安全施工所需的各项措施
2 | 01B001 | 环境保护费、文明施工费、临时设施费及扬尘污染防治增加费 |  | 施工现场为达到环保部门要求所需要的各项的措施、施工现场文明施工所需要的各项的措施、施工企业为进行建设工程施工所必须搭设的生活和生产用的临时建筑物构筑物和其他临时设施的措施、根据我省实际情况，施工现场扬尘污染防治标准提高所需增加的措施
3 | 011601011001 | 夜间施工增加 |  | 因夜间或在地下室等特殊施工部位施工时，所采用照明设备的安拆、维护、照明用电及施工人员夜班补助、夜间施工劳动效率降低等内容
4 | 011601013001 | 二次搬运 |  | 因施工场地条件及施工程序限制而发生的材料、构配件、半成品等一次运输不能到达堆放地点，必须进行二次或多次搬运所发生的内容
5 | 011601010001 | 冬雨季施工 |  | 在冬季或雨季施工，引起防寒、保温、防滑、防潮和排除雨雪等措施的增加，人工、施工机械效率的降低等内容
6 | 011601001002 | 脚手架 |  | 搭设脚手架、斜道、上料平台，铺设安全网，铺(翻)脚手板，转运、改制、维修维护，拆除、堆放、整理，外运、归库等
本页小计 | [6 empty] | --
合 计 | [6 empty] | --
注：措施项目清单费用构成详见本标准表 E.3.2，大型机械进出场及安拆费用组成见本标准表 E.3.4。

## 表E.4.1 其他项目清单计价表
其他项目清单计价表
工程名称：范县龙王庄镇万庄村财政奖补重点村项目-公共卫生间--建筑装饰 |  | 标段：范县龙王庄镇万庄村美丽乡村建设项目-2025年农村公益事业财政奖补重点村项目 |  |  |  | 第 1 页 共 1 页
序号 | 项目名称 |  | 暂估（暂定）金额（元） | 结算（确定）金额（元） | 调整金额± （元） |  | 备注
1 | 暂列金额 | [5 empty] | 详见本标准表 E.4.2
2 | 专业工程暂估价 | [5 empty] | 详见本标准表 E.4.3
3 | 计日工 | [5 empty] | 详见本标准表 E.4.4
4 | 总承包服务费 | [5 empty] | 详见本标准表 E.4.5
5 | 合同中约定的其他项目
6 | 环境保护税 | [5 empty] | 按实计取
合 计

## 表E.5.1 增值税计价表
增值税计价表
工程名称：范县龙王庄镇万庄村财政奖补重点村项目-公共卫生间--建筑装饰 |  |  | 标段：范县龙王庄镇万庄村美丽乡村建设项目-2025年农村公益事业财政奖补重点村项目 |  | 第 1 页 共 1 页
序号 | 项目名称 | 计算基数说明 |  | 计算基础 |  | 税率(%) | 金额(元)
1 | 增值税 | 分部分项工程+措施项目+其他项目-专业工程暂估价
合 计