## 表E.1.1 工程项目清单汇总表
工程项目清单汇总表
工程名称：范县龙王庄镇万庄村财政奖补重点村项目-排水工程 |  | 标段：范县龙王庄镇万庄村美丽乡村建设项目-2025年农村公益事业财政奖补重点村项目 | 第 1 页 共 1 页
序号 | 项目名称 |  |  | 金额（元）
1 | 分部分项工程 |  |  | 333546.7
1.1 | 道路B、C |  |  | 171844.23
1.2 | 道路D |  |  | 151440.85
1.3 | 井盖提升 |  |  | 10261.62
2 | 措施项目 |  |  | 15752.09
2.1 | 其中：安全生产措施项目 |  |  | 6828.77
3 | 其他项目
3.1 | 暂列金额
3.2 | 专业工程暂估价
3.3 | 计日工
3.4 | 总承包服务费
3.5 | 合同中约定的其他项目
3.6 | 环境保护税
4 | 增值税 |  |  | 31436.89
合 计 |  |  |  | 380,735.68
注：1 专业工程暂估价为已含税价格，在计算增值税计算基础时不应包含专业工程暂估价金额; 2 本表宜用于按合同标的为工程量清单编制对象的工程汇总计算，以单项工程、单位工程等为工程量清单编制对象的工程 可按本表汇总计算。

## 表E.2.1 分部分项工程项目清单计价表
分部分项工程项目清单计价表
工程名称：范县龙王庄镇万庄村财政奖补重点村项目-排水工程 |  |  |  | 标段：范县龙王庄镇万庄村美丽乡村建设项目-2025年农村公益事业财政奖补重点村项目 |  |  | 第 1 页 共 8 页
序号 | 项目编码 | 项目名称 | 项目特征描述 |  | 计量 单位 | 工程量 |  | 金额（元）
[8 empty] | 综合单价 | 合价
|  | 道路B、C | [6 empty] | 171844.23
1 | 040101002001 | 挖沟槽土方 | 1.土壤类别:一、二类土 2.挖土深度:2m 内 3.其他详见图纸设计及相关施工规范 |  | m3 | 615.57 |  | 7.5 | 4616.78
2 | 040103001001 | 沟槽、基坑回填方 | 1.密实度要求:夯填 2.填方材料品种:素土 3.填方粒径要求:满足施工规范要求 4.其他详见图纸设计及相关施工规范 |  | m3 | 405.71 |  | 24.57 | 9968.29
3 | 040103001002 | 沟槽、基坑回填方 | 1.填土方式:机械碾压 2.填方来源:外购 3.密实度:≥95% 4.材料品种、规格:自然砂（中粗砂） 5.其他详见图纸设计及相关施工规范 |  | m3 | 107.96 |  | 290.56 | 31368.86
4 | 040501005001 | 塑料管 | 1.垫层、基础材质及厚度:自然砂（中粗砂）基础垫层150mm厚 2.材质及规格:DN500 HDPE钢带增强螺旋波纹管，环刚度≥8KN/m2 3.连接形式:弹性密封橡胶圈承插连接 4.管道检验及试验要求:闭水试验 5.其他详见图纸设计及相关施工规范 |  | m | 253 |  | 326.76 | 82670.28
本页小计 | [8 empty] | 128624.21
分部分项工程项目清单计价表
工程名称：范县龙王庄镇万庄村财政奖补重点村项目-排水工程 |  |  |  | 标段：范县龙王庄镇万庄村美丽乡村建设项目-2025年农村公益事业财政奖补重点村项目 |  |  | 第 2 页 共 8 页
序号 | 项目编码 | 项目名称 | 项目特征描述 |  | 计量 单位 | 工程量 |  | 金额（元）
[8 empty] | 综合单价 | 合价
5 | 040501005002 | 塑料管 | 1.垫层、基础材质及厚度:自然砂（中粗砂）基础垫层150mm厚 2.材质及规格:DN300 HDPE钢带增强螺旋波纹管，环刚度≥8KN/m2 3.连接形式:弹性密封橡胶圈承插连接 4.管道检验及试验要求:闭水试验 5.其他详见图纸设计及相关施工规范 |  | m | 100 |  | 169.22 | 16922
6 | 040501005003 | 塑料管 | 1.垫层、基础材质及厚度:自然砂（中粗砂）基础垫层150mm厚 2.材质及规格:De225 HDPE双壁波纹管，环刚度≥8KN/m2 3.连接形式:弹性密封橡胶圈承插连接 4.管道检验及试验要求:闭水试验 5.其他详见图纸设计及相关施工规范 |  | m | 25 |  | 89.72 | 2243
本页小计 | [8 empty] | 19165
分部分项工程项目清单计价表
工程名称：范县龙王庄镇万庄村财政奖补重点村项目-排水工程 |  |  |  | 标段：范县龙王庄镇万庄村美丽乡村建设项目-2025年农村公益事业财政奖补重点村项目 |  |  | 第 3 页 共 8 页
序号 | 项目编码 | 项目名称 | 项目特征描述 |  | 计量 单位 | 工程量 |  | 金额（元）
[8 empty] | 综合单价 | 合价
7 | 040504001001 | 砌筑井 | 1.种类、规格:采用Φ1000mm圆形砖砌雨水检查井，做法参照20S515-25页；井深1.5m 2.井筒、井盖、井圈材质及规格:球墨铸铁材料,车行道下井盖承载能力满足GB/T23858—2009《检查井盖》D400等级要求,人行道上的井盖承载能力满足GB/T23858—2009《检查井盖》C250(人行道)等级要求,绿化带或者田地内的井盖承载能力满足GB/T23858—2009《检查井盖》C250(绿化带)等级要求,检查井井盖上标注污、雨水 3.防坠装置品种及规格:防坠网详见图纸做法 4.踏步材质、规格:采用塑钢材质,安装方法见《市政排水管道工程及附属设施》(06MS2YS--01-6)第16、17页,铸铁及塑钢踏步安装图 5.其他详见图纸设计及相关施工规范 |  | 座 | 3 |  | 2400.5 | 7201.5
本页小计 | [8 empty] | 7201.5
分部分项工程项目清单计价表
工程名称：范县龙王庄镇万庄村财政奖补重点村项目-排水工程 |  |  |  | 标段：范县龙王庄镇万庄村美丽乡村建设项目-2025年农村公益事业财政奖补重点村项目 |  |  | 第 4 页 共 8 页
序号 | 项目编码 | 项目名称 | 项目特征描述 |  | 计量 单位 | 工程量 |  | 金额（元）
[8 empty] | 综合单价 | 合价
8 | 040504001002 | 砌筑井 | 1.种类、规格:采用Φ1000mm圆形砖砌雨水检查井，做法参照20S515-25页，井深2m 2.井筒、井盖、井圈材质及规格:球墨铸铁材料,车行道下井盖承载能力满足GB/T23858—2009《检查井盖》D400等级要求,人行道上的井盖承载能力满足GB/T23858—2009《检查井盖》C250(人行道)等级要求,绿化带或者田地内的井盖承载能力满足GB/T23858—2009《检查井盖》C250(绿化带)等级要求,检查井井盖上标注污、雨水 3.防坠装置品种及规格:防坠网详见图纸做法 4.踏步材质、规格:采用塑钢材质,安装方法见《市政排水管道工程及附属设施》(06MS2YS--01-6)第16、17页,铸铁及塑钢踏步安装图 5.其他详见图纸设计及相关施工规范 |  | 座 | 3 |  | 2695.6 | 8086.8
9 | 040504010001 | 雨水口 | 1.雨水口规格:新建雨水口采用砖砌平篦式单箅式雨水口,做法分别见《雨水口》(16S518),第8、9页 2.雨水箅子及圈口材质、型号、规格:球墨铸铁井箅 680*380 3.其他详见图纸设计及相关施工规范 |  | 座 | 12 |  | 730.56 | 8766.72
本页小计 | [8 empty] | 16853.52
分部分项工程项目清单计价表
工程名称：范县龙王庄镇万庄村财政奖补重点村项目-排水工程 |  |  |  | 标段：范县龙王庄镇万庄村美丽乡村建设项目-2025年农村公益事业财政奖补重点村项目 |  |  | 第 5 页 共 8 页
序号 | 项目编码 | 项目名称 | 项目特征描述 |  | 计量 单位 | 工程量 |  | 金额（元）
[8 empty] | 综合单价 | 合价
|  | 道路D | [6 empty] | 151440.85
10 | 040101002002 | 挖沟槽土方 | 1.土壤类别:一、二类土 2.挖土深度:3m 内 3.其他详见图纸设计及相关施工规范 |  | m3 | 649.7 |  | 7.5 | 4872.75
11 | 040103001003 | 沟槽、基坑回填方 | 1.密实度要求:夯填 2.填方材料品种:素土 3.填方粒径要求:满足施工规范要求 4.其他详见图纸设计及相关施工规范 |  | m3 | 454.8 |  | 24.57 | 11174.44
12 | 040103001004 | 沟槽、基坑回填方 | 1.填土方式:机械碾压 2.填方来源:外购 3.密实度:≥95% 4.材料品种、规格:自然砂（中粗砂） 5.其他详见图纸设计及相关施工规范 |  | m3 | 101.35 |  | 290.56 | 29448.26
13 | 040501005004 | 塑料管 | 1.垫层、基础材质及厚度:自然砂（中粗砂）基础垫层150mm厚 2.材质及规格:DN500 HDPE钢带增强螺旋波纹管，环刚度≥8KN/m2 3.连接形式:弹性密封橡胶圈承插连接 4.管道检验及试验要求:闭水试验 5.其他详见图纸设计及相关施工规范 |  | m | 240 |  | 326.76 | 78422.4
本页小计 | [8 empty] | 123917.85
分部分项工程项目清单计价表
工程名称：范县龙王庄镇万庄村财政奖补重点村项目-排水工程 |  |  |  | 标段：范县龙王庄镇万庄村美丽乡村建设项目-2025年农村公益事业财政奖补重点村项目 |  |  | 第 6 页 共 8 页
序号 | 项目编码 | 项目名称 | 项目特征描述 |  | 计量 单位 | 工程量 |  | 金额（元）
[8 empty] | 综合单价 | 合价
14 | 040501005005 | 塑料管 | 1.垫层、基础材质及厚度:自然砂（中粗砂）基础垫层150mm厚 2.材质及规格:DN300 HDPE钢带增强螺旋波纹管，环刚度≥8KN/m2 3.连接形式:弹性密封橡胶圈承插连接 4.管道检验及试验要求:闭水试验 5.其他详见图纸设计及相关施工规范 |  | m | 80 |  | 169.22 | 13537.6
本页小计 | [8 empty] | 13537.6
分部分项工程项目清单计价表
工程名称：范县龙王庄镇万庄村财政奖补重点村项目-排水工程 |  |  |  | 标段：范县龙王庄镇万庄村美丽乡村建设项目-2025年农村公益事业财政奖补重点村项目 |  |  | 第 7 页 共 8 页
序号 | 项目编码 | 项目名称 | 项目特征描述 |  | 计量 单位 | 工程量 |  | 金额（元）
[8 empty] | 综合单价 | 合价
15 | 040504001003 | 砌筑井 | 1.种类、规格:采用Φ1000mm圆形砖砌雨水检查井，做法参照20S515-25页； 2.井筒、井盖、井圈材质及规格:球墨铸铁材料,车行道下井盖承载能力满足GB/T23858—2009《检查井盖》D400等级要求,人行道上的井盖承载能力满足GB/T23858—2009《检查井盖》C250(人行道)等级要求,绿化带或者田地内的井盖承载能力满足GB/T23858—2009《检查井盖》C250(绿化带)等级要求,检查井井盖上标注污、雨水 3.防坠装置品种及规格:防坠网详见图纸做法 4.踏步材质、规格:采用塑钢材质,安装方法见《市政排水管道工程及附属设施》(06MS2YS--01-6)第16、17页,铸铁及塑钢踏步安装图 5.其他详见图纸设计及相关施工规范 |  | 座 | 4 |  | 2400.51 | 9602.04
16 | 040504010002 | 雨水口 | 1.雨水口规格:新建雨水口采用砖砌平篦式单箅式雨水口,做法分别见《雨水口》(16S518),第8、9页 2.雨水箅子及圈口材质、型号、规格:球墨铸铁井箅 680*380 3.其他详见图纸设计及相关施工规范 |  | 座 | 6 |  | 730.56 | 4383.36
|  | 井盖提升 | [6 empty] | 10261.62
本页小计 | [8 empty] | 13985.4
分部分项工程项目清单计价表
工程名称：范县龙王庄镇万庄村财政奖补重点村项目-排水工程 |  |  |  | 标段：范县龙王庄镇万庄村美丽乡村建设项目-2025年农村公益事业财政奖补重点村项目 |  |  | 第 8 页 共 8 页
序号 | 项目编码 | 项目名称 | 项目特征描述 |  | 计量 单位 | 工程量 |  | 金额（元）
[8 empty] | 综合单价 | 合价
17 | 04B001 | 井盖提升 | 1.街道改造时需抬高原污水井盖54个(其中700*800圆铸铁井盖12个, 500*600圆铸铁井盖42个。抬高做法为:50mm高*100mm宽采用C25细石混凝土) |  | 座 | 54 |  | 190.03 | 10261.62
本页小计 | [8 empty] | 10261.62
合 计 | [8 empty] | 333546.7

## 表E.3.1 措施项目清单计价表
措施项目清单计价表
工程名称：范县龙王庄镇万庄村财政奖补重点村项目-排水工程 |  |  | 标段：范县龙王庄镇万庄村美丽乡村建设项目-2025年农村公益事业财政奖补重点村项目 |  | 第 1 页 共 1 页
序号 | 项目编码 | 项目名称 |  | 工作内容 |  | 价格（元） | 备注
1 | 041201019001 | 安全生产 |  | 施工现场安全施工所需的各项措施 |  | 6828.77 | 详见明细表E.3.2
2 | 04B001 | 环境保护费、文明施工费、临时设施费及扬尘污染防治增加费 |  | 施工现场为达到环保部门要求所需要的各项的措施、施工现场文明施工所需要的各项的措施、施工企业为进行建设工程施工所必须搭设的生活和生产用的临时建筑物构筑物和其他临时设施的措施、根据我省实际情况，施工现场扬尘污染防治标准提高所需增加的措施 |  | 4552.51 | 详见明细表E.3.2
3 | 041201021001 | 夜间施工增加 |  | 因夜间或在地下室等特殊施工部位施工时，所采用照明设备的安拆、维护、照明用电及施工人员夜班补助、夜间施工劳动效率降低等内容 |  | 939.98 | 详见明细表E.3.2
4 | 041201023001 | 二次搬运 |  | 因施工场地条件及施工程序限制而发生的材料、构配件、半成品等一次运输不能到达堆放地点，必须进行二次或多次搬运所发生的内容 |  | 1879.96 | 详见明细表E.3.2
5 | 041201020001 | 冬雨季施工 |  | 在冬季或雨季施工，引起防寒、保温、防滑、防潮和排除雨雪等措施的增加，人工、施工机械效率的降低等内容 |  | 939.98 | 详见明细表E.3.2
6 | 041201001001 | 脚手架 |  | 1.清理场地 2.搭设、围护、拆除脚手架、安全网 3.材料运输 |  | 610.89 | 详见明细表E.3.2
本页小计 | [5 empty] | 15752.09 | --
合 计 | [5 empty] | 15752.09 | --
注：措施项目清单费用构成详见本标准表 E.3.2，大型机械进出场及安拆费用组成见本标准表 E.3.4。

## 表E.4.1 其他项目清单计价表
其他项目清单计价表
工程名称：范县龙王庄镇万庄村财政奖补重点村项目-排水工程 |  | 标段：范县龙王庄镇万庄村美丽乡村建设项目-2025年农村公益事业财政奖补重点村项目 |  |  |  | 第 1 页 共 1 页
序号 | 项目名称 |  | 暂估（暂定）金额（元） | 结算（确定）金额（元） | 调整金额± （元） |  | 备注
1 | 暂列金额 | [5 empty] | 详见本标准表 E.4.2
2 | 专业工程暂估价 | [5 empty] | 详见本标准表 E.4.3
3 | 计日工 | [5 empty] | 详见本标准表 E.4.4
4 | 总承包服务费 | [5 empty] | 详见本标准表 E.4.5
5 | 合同中约定的其他项目
6 | 环境保护税 | [5 empty] | 按实计取
合 计

## 表E.5.1 增值税计价表
增值税计价表
工程名称：范县龙王庄镇万庄村财政奖补重点村项目-排水工程 |  |  | 标段：范县龙王庄镇万庄村美丽乡村建设项目-2025年农村公益事业财政奖补重点村项目 |  | 第 1 页 共 1 页
序号 | 项目名称 | 计算基数说明 |  | 计算基础 |  | 税率(%) | 金额(元)
1 | 增值税 | 分部分项工程+措施项目+其他项目-专业工程暂估价 |  | 349298.79 |  | 9 | 31436.89
合 计 | [6 empty] | 31436.89