## 表E.1.1 工程项目清单汇总表
工程项目清单汇总表
工程名称：范县龙王庄镇万庄村财政奖补重点村项目-路灯工程 |  | 标段：范县龙王庄镇万庄村美丽乡村建设项目-2025年农村公益事业财政奖补重点村项目 | 第 1 页 共 1 页
序号 | 项目名称 |  |  | 金额（元）
1 | 分部分项工程 |  |  | 261878.47
2 | 措施项目 |  |  | 4155.81
2.1 | 其中：安全生产措施项目 |  |  | 1818.83
3 | 其他项目
3.1 | 暂列金额
3.2 | 专业工程暂估价
3.3 | 计日工
3.4 | 总承包服务费
3.5 | 合同中约定的其他项目
3.6 | 环境保护税
4 | 增值税 |  |  | 23943.09
合 计 |  |  |  | 289,977.37
注：1 专业工程暂估价为已含税价格，在计算增值税计算基础时不应包含专业工程暂估价金额; 2 本表宜用于按合同标的为工程量清单编制对象的工程汇总计算，以单项工程、单位工程等为工程量清单编制对象的工程 可按本表汇总计算。

## 表E.2.1 分部分项工程项目清单计价表
分部分项工程项目清单计价表
工程名称：范县龙王庄镇万庄村财政奖补重点村项目-路灯工程 |  |  |  | 标段：范县龙王庄镇万庄村美丽乡村建设项目-2025年农村公益事业财政奖补重点村项目 |  |  | 第 1 页 共 5 页
序号 | 项目编码 | 项目名称 | 项目特征描述 |  | 计量 单位 | 工程量 |  | 金额（元）
[8 empty] | 综合单价 | 合价
1 | 010102001001 | 挖基坑土方 | 1.土类别:一、二类土 2.开挖深度:1m以内 3.其他详见图纸设计及相关施工规范 |  | m3 | 36.34 |  | 38.38 | 1394.73
2 | 010502001001 | 独立基础 | 1.基础材料品种、混凝土强度等级、尺寸:C25混凝土支座:600*600*800mm/700mm*700mm*800mm 2.其他详见图纸设计及相关施工规范 |  | m3 | 36.34 |  | 343.79 | 12493.33
本页小计 | [8 empty] | 13888.06
分部分项工程项目清单计价表
工程名称：范县龙王庄镇万庄村财政奖补重点村项目-路灯工程 |  |  |  | 标段：范县龙王庄镇万庄村美丽乡村建设项目-2025年农村公益事业财政奖补重点村项目 |  |  | 第 2 页 共 5 页
序号 | 项目编码 | 项目名称 | 项目特征描述 |  | 计量 单位 | 工程量 |  | 金额（元）
[8 empty] | 综合单价 | 合价
3 | 040805001001 | 常规照明灯 | 1.单臂太阳能路灯 2.灯杆材质、高度:定制灯杆高度为6.0米，材质为Q235B优质低碳钢板经裁剪、折弯、自动焊接成型灯杆底径220mm,上口径60mm，壁厚3mm,热镀锌喷塑 3.光源数量、技术要求:（6m高）灯头：大功率LED100W，灯体优质铝型材，设计散热性良好。光通量大于等于100LM,使用寿命不小于5万小时。 4.（6m高）太阳能板、150W电池组件：150W多晶硅高效A级电池片采用高强度、高透光率的低铁绒面钢化玻璃，透光率91%以上，工作电压18单片转换率为17%以上 5.附件配置要求:锂用专用智能控制器:具有过充过放、防反接、防短路、防雷等保护功能,光控和时控功能,可自行设计多种工作模式,可分时段调动(0-100%)任意设置,防水等级不小于IP67。锂电池90AH:3.2V 90AH。 6.其他详见图纸设计及相关施工规范 |  | 套 | 118 |  | 1123.4 | 132561.2
本页小计 | [8 empty] | 132561.2
分部分项工程项目清单计价表
工程名称：范县龙王庄镇万庄村财政奖补重点村项目-路灯工程 |  |  |  | 标段：范县龙王庄镇万庄村美丽乡村建设项目-2025年农村公益事业财政奖补重点村项目 |  |  | 第 3 页 共 5 页
序号 | 项目编码 | 项目名称 | 项目特征描述 |  | 计量 单位 | 工程量 |  | 金额（元）
[8 empty] | 综合单价 | 合价
4 | 040805001002 | 常规照明灯 | 1.单臂太阳能路灯 2.灯杆材质、高度:定制灯杆高度为8.0米，材质为Q235B优质低碳钢板经裁剪、折弯、自动焊接成型灯杆底径250mm,上口径60mm，壁厚3mm,热镀锌喷塑 3.光源数量、技术要求:（6m高）灯头：大功率LED120W，灯体优质铝型材，设计散热性良好。光通量大于等于100LM,使用寿命不小于5万小时。 4.（8m高）太阳能板、180W电池组件：180W多晶硅高效A级电池片采用高强度、高透光率的低铁绒面钢化玻璃，透光率91%以上，工作电压18单片转换率为17%以上 5.附件配置要求:锂用专用智能控制器:具有过充过放、防反接、防短路、防雷等保护功能,光控和时控功能,可自行设计多种工作模式,可分时段调动(0-100%)任意设置,防水等级不小于IP67。锂电池100AH:3.2V 100AH。 6.其他详见图纸设计及相关施工规范 |  | 套 | 6 |  | 1258.4 | 7550.4
本页小计 | [8 empty] | 7550.4
分部分项工程项目清单计价表
工程名称：范县龙王庄镇万庄村财政奖补重点村项目-路灯工程 |  |  |  | 标段：范县龙王庄镇万庄村美丽乡村建设项目-2025年农村公益事业财政奖补重点村项目 |  |  | 第 4 页 共 5 页
序号 | 项目编码 | 项目名称 | 项目特征描述 |  | 计量 单位 | 工程量 |  | 金额（元）
[8 empty] | 综合单价 | 合价
5 | 040805001003 | 常规照明灯 | 1.壁装太阳能路灯 2.光源数量、技术要求:灯头大功率LED100W，灯体优质铝型材，设计散热性良好。光通量大于等于100LM,使用寿命不小于5万小时。 3.太阳能板、150W电池组件：150W多晶硅高效A级电池片采用高强度、高透光率的低铁绒面钢化玻璃，透光率91%以上，工作电压18单片转换率为17%以上 4.附件配置要求:锂用专用智能控制器:具有过充过放、防反接、防短路、防雷等保护功能,光控和时控功能,可自行设计多种工作模式,可分时段调动(0-100%)任意设置,防水等级不小于IP67。锂电池100AH:3.2V 100AH。 5.其他详见图纸设计及相关施工规范 |  | 套 | 104 |  | 748.4 | 77833.6
6 | 040901009001 | 预埋铁件 | 1.材料种类:钢板 2.材料规格:400mm*400mm*10mm/500mm*500mm*10mm |  | t | 1.6 |  | 7324.91 | 11719.86
7 | 040901001001 | 构件钢筋 | 1.构件类型:现浇构件 2.钢筋规格:直径8mm 3.其他详见图纸设计及相关施工规范 |  | t | 0.179 |  | 6605.31 | 1182.35
8 | 010506024001 | 螺栓 | 1.材料种类:螺栓 2.材料规格:螺栓M18X600 每个螺栓配3个M18骡母 |  | 套 | 124 |  | 54.5 | 6758
本页小计 | [8 empty] | 97493.81
分部分项工程项目清单计价表
工程名称：范县龙王庄镇万庄村财政奖补重点村项目-路灯工程 |  |  |  | 标段：范县龙王庄镇万庄村美丽乡村建设项目-2025年农村公益事业财政奖补重点村项目 |  |  | 第 5 页 共 5 页
序号 | 项目编码 | 项目名称 | 项目特征描述 |  | 计量 单位 | 工程量 |  | 金额（元）
[8 empty] | 综合单价 | 合价
9 | 040806001001 | 接地极 | 1.接地要求:接地热镀锌角钢50X50X5 L=2500 每个灯杆设置一个接地极 |  | 根 | 124 |  | 83.75 | 10385
本页小计 | [8 empty] | 10385
合 计 | [8 empty] | 261878.47

## 表E.3.1 措施项目清单计价表
措施项目清单计价表
工程名称：范县龙王庄镇万庄村财政奖补重点村项目-路灯工程 |  |  | 标段：范县龙王庄镇万庄村美丽乡村建设项目-2025年农村公益事业财政奖补重点村项目 |  | 第 1 页 共 1 页
序号 | 项目编码 | 项目名称 |  | 工作内容 |  | 价格（元） | 备注
1 | 031401009001 | 安全生产 |  | 施工现场安全施工所需的各项措施 |  | 1818.83 | 详见明细表E.3.2
2 | 03B001 | 环境保护费、文明施工费、临时设施费及扬尘污染防治增加费 |  | 施工现场为达到环保部门要求所需要的各项的措施、施工现场文明施工所需要的各项的措施、施工企业为进行建设工程施工所必须搭设的生活和生产用的临时建筑物构筑物和其他临时设施的措施、根据我省实际情况，施工现场扬尘污染防治标准提高所需增加的措施 |  | 1212.55 | 详见明细表E.3.2
3 | 031401020001 | 夜间施工增加 |  | 因夜间或在地下室等特殊部位施工时，所采用照明设备的安拆、维护、照明用电及施工人员夜班补助、夜间施工劳动效率降低等内容 |  | 281.11 | 详见明细表E.3.2
4 | 031401013001 | 二次搬运 |  | 因施工场地条件及施工程序限制而发生的材料、构配件、半成品等一次运输不能到达堆放地点，必须进行二次或多次搬运所发生的内容 |  | 562.21 | 详见明细表E.3.2
5 | 031401021001 | 冬雨季施工 |  | 在冬季或雨季施工，引起防寒、保温、防滑、防潮和排降雨雪等措施的增加，人工、施工机械效率降低等内容 |  | 281.11 | 详见明细表E.3.2
本页小计 | [5 empty] | 4155.81 | --
合 计 | [5 empty] | 4155.81 | --
注：措施项目清单费用构成详见本标准表 E.3.2，大型机械进出场及安拆费用组成见本标准表 E.3.4。

## 表E.4.1 其他项目清单计价表
其他项目清单计价表
工程名称：范县龙王庄镇万庄村财政奖补重点村项目-路灯工程 |  | 标段：范县龙王庄镇万庄村美丽乡村建设项目-2025年农村公益事业财政奖补重点村项目 |  |  |  | 第 1 页 共 1 页
序号 | 项目名称 |  | 暂估（暂定）金额（元） | 结算（确定）金额（元） | 调整金额± （元） |  | 备注
1 | 暂列金额 | [5 empty] | 详见本标准表 E.4.2
2 | 专业工程暂估价 | [5 empty] | 详见本标准表 E.4.3
3 | 计日工 | [5 empty] | 详见本标准表 E.4.4
4 | 总承包服务费 | [5 empty] | 详见本标准表 E.4.5
5 | 合同中约定的其他项目
6 | 环境保护税 | [5 empty] | 按实计取
合 计

## 表E.5.1 增值税计价表
增值税计价表
工程名称：范县龙王庄镇万庄村财政奖补重点村项目-路灯工程 |  |  | 标段：范县龙王庄镇万庄村美丽乡村建设项目-2025年农村公益事业财政奖补重点村项目 |  | 第 1 页 共 1 页
序号 | 项目名称 | 计算基数说明 |  | 计算基础 |  | 税率(%) | 金额(元)
1 | 增值税 | 分部分项工程+措施项目+其他项目-专业工程暂估价 |  | 266034.28 |  | 9 | 23943.09
合 计 | [6 empty] | 23943.09