## 表E.1.1 工程项目清单汇总表
工程项目清单汇总表
工程名称：范县龙王庄镇万庄村财政奖补重点村项目-道路工程 |  | 标段：范县龙王庄镇万庄村美丽乡村建设项目-2025年农村公益事业财政奖补重点村项目 | 第 1 页 共 1 页
序号 | 项目名称 |  |  | 金额（元）
1 | 分部分项工程 |  |  | 1676667.7
1.1 | 道路B |  |  | 219888.08
1.2 | 道路C |  |  | 63265.82
1.3 | 道路D |  |  | 176139.5
1.4 | 道路E |  |  | 258194.16
1.5 | 道路F |  |  | 70440.39
1.6 | 道路G |  |  | 170709.64
1.7 | 道路H |  |  | 43729.08
1.8 | 道路K |  |  | 49775.04
1.9 | 胡同 |  |  | 562815.22
1.10 | 文化广场 |  |  | 61710.77
2 | 措施项目 |  |  | 51094.27
2.1 | 其中：安全生产措施项目 |  |  | 15593.34
3 | 其他项目
3.1 | 暂列金额
3.2 | 专业工程暂估价
3.3 | 计日工
3.4 | 总承包服务费
3.5 | 合同中约定的其他项目
3.6 | 环境保护税
4 | 增值税 |  |  | 155498.58
合 计 |  |  |  | 1,883,260.55
注：1 专业工程暂估价为已含税价格，在计算增值税计算基础时不应包含专业工程暂估价金额; 2 本表宜用于按合同标的为工程量清单编制对象的工程汇总计算，以单项工程、单位工程等为工程量清单编制对象的工程 可按本表汇总计算。

## 表E.2.1 分部分项工程项目清单计价表
分部分项工程项目清单计价表
工程名称：范县龙王庄镇万庄村财政奖补重点村项目-道路工程 |  |  |  | 标段：范县龙王庄镇万庄村美丽乡村建设项目-2025年农村公益事业财政奖补重点村项目 |  |  | 第 1 页 共 11 页
序号 | 项目编码 | 项目名称 | 项目特征描述 |  | 计量 单位 | 工程量 |  | 金额（元）
[8 empty] | 综合单价 | 合价
|  | 道路B | [6 empty] | 219888.08
1 | 041001004001 | 铣刨路面 | 1.原路面刨铣拉毛 2.垃圾外运 3.其他详见图纸设计及相关施工规范 4.部位：道路B |  | m2 | 341 |  | 6.17 | 2103.97
2 | 041001002001 | 拆除人行道 | 1.名称:原人行道步道砖拆除 2.拆除结构:6cm透水砖+3cm水泥砂浆+20cm水泥土基层 3.垃圾外运 |  | m2 | 337.6 |  | 11.06 | 3733.86
3 | 041001001001 | 拆除路面 | 1.名称:破除混凝土路面（部分破损地面）、切缝 2.结构:200mm厚C25混凝土 3.垃圾外运 |  | m2 | 85 |  | 42.87 | 3643.95
4 | 041001001002 | 拆除路面 | 1.名称:破除混凝土路面（管道位置）、切缝 2.结构:200mm厚C25混凝土+200mm厚3:7灰土 3.垃圾外运 |  | m2 | 109 |  | 68.11 | 7423.99
5 | 041001001003 | 拆除路面 | 1.名称:破除沥青混凝土路面（管道位置）、切缝 2.结构:5cm改性沥青混凝土、稀浆封层+透层油(0.6cm)、20cmC25混凝土、20cm厚3:7灰土 3.垃圾外运 |  | m2 | 214 |  | 87.2 | 18660.8
6 | 060104007001 | 路床(槽)整形 | 1.路床(槽）整形（破损路面、拓宽部位） 2.其它说明:详见图纸设计及相关施工规范 |  | m2 | 257 |  | 2.31 | 593.67
7 | 040202001001 | 石灰稳定土 | 1.3:7灰土（管道） 2.厚度:200mm厚 3.其他详见图纸设计及相关施工规范 |  | m2 | 323 |  | 35.12 | 11343.76
本页小计 | [8 empty] | 47504
分部分项工程项目清单计价表
工程名称：范县龙王庄镇万庄村财政奖补重点村项目-道路工程 |  |  |  | 标段：范县龙王庄镇万庄村美丽乡村建设项目-2025年农村公益事业财政奖补重点村项目 |  |  | 第 2 页 共 11 页
序号 | 项目编码 | 项目名称 | 项目特征描述 |  | 计量 单位 | 工程量 |  | 金额（元）
[8 empty] | 综合单价 | 合价
8 | 040202016001 | 水泥混凝土基层 | 1.混凝土强度等级:C25混凝土（破损路面、拓宽部位、管道） 2.厚度:200mm厚 3.其他详见图纸设计及相关施工规范 |  | m2 | 580 |  | 90.68 | 52594.4
9 | 040203004001 | 粘层 | 1.材料品种:高性能改性乳化沥青粘层油 2.喷油量:0.3-0.6kg/m2 3.机械设备种类:沥青洒布车 4.其他详见图纸设计及相关施工规范 |  | m2 | 1116 |  | 1.16 | 1294.56
10 | 040203006001 | 沥青混凝土 | 1.沥青品种:50mm厚细粒式改性沥青混凝土(AC-13) 2.运距自行考虑 3.其他详见图纸设计及相关施工规范 |  | m2 | 1116 |  | 62.02 | 69214.32
11 | 040202010001 | 碎石 | 1.石料规格:碎石基层 2.厚度:6cm厚 3.其他详见图纸设计及相关施工规范 |  | m2 | 195 |  | 16.84 | 3283.8
12 | 040202016002 | 水泥混凝土基层 | 1.混凝土强度等级:C25 2.厚度:15cm 3.其他详见图纸设计及相关施工规范 |  | m2 | 195 |  | 72.86 | 14207.7
13 | 040204001001 | 人行道块料铺设 | 1.块料品种、规格:6cm厚彩色透水透气步道砖+3cm1:5干硬性水泥砂浆 2.基础、垫层:地面平整、夯实+20cm10%水泥土基层 3.素土平整、夯实 4.其他详见图纸设计及相关施工规范 |  | m2 | 120.4 |  | 106.37 | 12806.95
本页小计 | [8 empty] | 153401.73
分部分项工程项目清单计价表
工程名称：范县龙王庄镇万庄村财政奖补重点村项目-道路工程 |  |  |  | 标段：范县龙王庄镇万庄村美丽乡村建设项目-2025年农村公益事业财政奖补重点村项目 |  |  | 第 3 页 共 11 页
序号 | 项目编码 | 项目名称 | 项目特征描述 |  | 计量 单位 | 工程量 |  | 金额（元）
[8 empty] | 综合单价 | 合价
14 | 040204004001 | 安砌侧(平、缘)石 | 1.材料品种、规格:150*300*1000mm混凝土路侧石 2.其他详见图纸设计及相关施工规范 |  | m | 387 |  | 49.05 | 18982.35
|  | 道路C | [6 empty] | 63265.82
15 | 041001004002 | 铣刨路面 | 1.原路面刨铣拉毛 2.垃圾外运 3.其他详见图纸设计及相关施工规范 4.部位：道路C |  | m2 | 419.1 |  | 6.17 | 2585.85
16 | 060104007002 | 路床(槽)整形 | 1.路床(槽）整形 2.其它说明:详见图纸设计及相关施工规范 |  | m2 | 219 |  | 2.31 | 505.89
17 | 040202016003 | 水泥混凝土基层 | 1.混凝土强度等级:C25 2.厚度:200mm 3.其他详见图纸设计及相关施工规范 |  | m2 | 219 |  | 90.68 | 19858.92
18 | 040203004002 | 粘层 | 1.材料品种:高性能改性乳化沥青粘层油 2.喷油量:0.3-0.6kg/m2 3.机械设备种类:沥青洒布车 4.其他详见图纸设计及相关施工规范 |  | m2 | 638.1 |  | 1.16 | 740.2
19 | 040203006002 | 沥青混凝土 | 1.沥青品种:50mm厚细粒式改性沥青混凝土(AC-13) 2.运距自行考虑 3.其他详见图纸设计及相关施工规范 |  | m2 | 638.1 |  | 62.02 | 39574.96
|  | 道路D | [6 empty] | 176139.5
20 | 041001004003 | 铣刨路面 | 1.原路面刨铣拉毛 2.垃圾外运 3.其他详见图纸设计及相关施工规范 4.部位：道路D |  | m2 | 1330 |  | 6.17 | 8206.1
本页小计 | [8 empty] | 90454.27
分部分项工程项目清单计价表
工程名称：范县龙王庄镇万庄村财政奖补重点村项目-道路工程 |  |  |  | 标段：范县龙王庄镇万庄村美丽乡村建设项目-2025年农村公益事业财政奖补重点村项目 |  |  | 第 4 页 共 11 页
序号 | 项目编码 | 项目名称 | 项目特征描述 |  | 计量 单位 | 工程量 |  | 金额（元）
[8 empty] | 综合单价 | 合价
21 | 041001001004 | 拆除路面 | 1.名称:破除混凝土路面（管道位置）、切缝 2.结构:200mm厚C25混凝土+200厚3:7灰土 3.垃圾外运 |  | m2 | 320 |  | 73.22 | 23430.4
22 | 040202001002 | 石灰稳定土 | 1.3:7灰土（管道） 2.厚度:200mm厚 3.其他详见图纸设计及相关施工规范 |  | m2 | 320 |  | 35.12 | 11238.4
23 | 040202016004 | 水泥混凝土基层 | 1.混凝土强度等级:C25 2.厚度:200mm 3.管道部分 4.其他详见图纸设计及相关施工规范 |  | m2 | 320 |  | 90.68 | 29017.6
24 | 040203004003 | 粘层 | 1.材料品种:高性能改性乳化沥青粘层油 2.喷油量:0.3-0.6kg/m2 3.机械设备种类:沥青洒布车 4.其他详见图纸设计及相关施工规范 |  | m2 | 1650 |  | 1.16 | 1914
25 | 040203006003 | 沥青混凝土 | 1.沥青品种:50mm厚细粒式改性沥青混凝土(AC-13) 2.运距自行考虑 3.其他详见图纸设计及相关施工规范 |  | m2 | 1650 |  | 62.02 | 102333
|  | 道路E | [6 empty] | 258194.16
26 | 041001004004 | 铣刨路面 | 1.原路面刨铣拉毛 2.垃圾外运 3.其他详见图纸设计及相关施工规范 4.部位：道路E |  | m2 | 3653.79 |  | 2.66 | 9719.08
27 | 041001001005 | 拆除路面 | 1.名称:破除混凝土路面（部分破损路面）、切缝 2.结构:200mm厚C25混凝土 3.垃圾外运 |  | m2 | 64 |  | 41.9 | 2681.6
本页小计 | [8 empty] | 180334.08
分部分项工程项目清单计价表
工程名称：范县龙王庄镇万庄村财政奖补重点村项目-道路工程 |  |  |  | 标段：范县龙王庄镇万庄村美丽乡村建设项目-2025年农村公益事业财政奖补重点村项目 |  |  | 第 5 页 共 11 页
序号 | 项目编码 | 项目名称 | 项目特征描述 |  | 计量 单位 | 工程量 |  | 金额（元）
[8 empty] | 综合单价 | 合价
28 | 060104007003 | 路床(槽)整形 | 1.路床(槽）整形（破损路面、拓宽部位） 2.其它说明:详见图纸设计及相关施工规范 |  | m2 | 95.71 |  | 2.31 | 221.09
29 | 040202016005 | 水泥混凝土基层 | 1.混凝土强度等级:C25 2.厚度:200mm 3.破损路面、拓宽部位 4.其他详见图纸设计及相关施工规范 |  | m2 | 95.71 |  | 90.68 | 8678.98
30 | 040203004004 | 粘层 | 1.材料品种:高性能改性乳化沥青粘层油 2.喷油量:0.3-0.6kg/m2 3.机械设备种类:沥青洒布车 4.其他详见图纸设计及相关施工规范 |  | m2 | 3749.5 |  | 1.16 | 4349.42
31 | 040203006004 | 沥青混凝土 | 1.沥青品种:50mm厚细粒式改性沥青混凝土(AC-13) 2.运距自行考虑 3.其他详见图纸设计及相关施工规范 |  | m2 | 3749.5 |  | 62.02 | 232543.99
|  | 道路F | [6 empty] | 70440.39
32 | 041001004005 | 铣刨路面 | 1.原路面刨铣拉毛 2.垃圾外运 3.其他详见图纸设计及相关施工规范 4.部位：道路F |  | m2 | 853.27 |  | 6.17 | 5264.68
33 | 060104007004 | 路床(槽)整形 | 1.路床(槽）整形（拓宽部位） 2.其它说明:详见图纸设计及相关施工规范 |  | m2 | 72.14 |  | 2.31 | 166.64
34 | 040202016006 | 水泥混凝土基层 | 1.混凝土强度等级:C25 2.厚度:200mm 3.拓宽部位 4.其他详见图纸设计及相关施工规范 |  | m2 | 72.14 |  | 90.68 | 6541.66
本页小计 | [8 empty] | 257766.46
分部分项工程项目清单计价表
工程名称：范县龙王庄镇万庄村财政奖补重点村项目-道路工程 |  |  |  | 标段：范县龙王庄镇万庄村美丽乡村建设项目-2025年农村公益事业财政奖补重点村项目 |  |  | 第 6 页 共 11 页
序号 | 项目编码 | 项目名称 | 项目特征描述 |  | 计量 单位 | 工程量 |  | 金额（元）
[8 empty] | 综合单价 | 合价
35 | 040203004005 | 粘层 | 1.材料品种:高性能改性乳化沥青粘层油 2.喷油量:0.3-0.6kg/m2 3.机械设备种类:沥青洒布车 4.其他详见图纸设计及相关施工规范 |  | m2 | 925.41 |  | 1.16 | 1073.48
36 | 040203006005 | 沥青混凝土 | 1.沥青品种:50mm厚细粒式改性沥青混凝土(AC-13) 2.运距自行考虑 3.其他详见图纸设计及相关施工规范 |  | m2 | 925.41 |  | 62.02 | 57393.93
|  | 道路G | [6 empty] | 170709.64
37 | 041001004006 | 铣刨路面 | 1.原路面刨铣拉毛 2.垃圾外运 3.其他详见图纸设计及相关施工规范 4.部位：道路G |  | m2 | 671.5 |  | 6.17 | 4143.16
38 | 041001001006 | 拆除路面 | 1.名称:破除混凝土路面（破损路面） 2.结构:200mm厚C25混凝土 3.垃圾外运 |  | m2 | 620 |  | 3.36 | 2083.2
39 | 060104007005 | 路床(槽)整形 | 1.路床(槽）整形（破损路面、拓宽部位） 2.其它说明:详见图纸设计及相关施工规范 |  | m2 | 678.8 |  | 2.31 | 1568.03
40 | 040202016007 | 水泥混凝土基层 | 1.混凝土强度等级:C25 2.厚度:200mm 3.破损路面、拓宽部位 4.其他详见图纸设计及相关施工规范 |  | m2 | 678.8 |  | 90.68 | 61553.58
本页小计 | [8 empty] | 127815.38
分部分项工程项目清单计价表
工程名称：范县龙王庄镇万庄村财政奖补重点村项目-道路工程 |  |  |  | 标段：范县龙王庄镇万庄村美丽乡村建设项目-2025年农村公益事业财政奖补重点村项目 |  |  | 第 7 页 共 11 页
序号 | 项目编码 | 项目名称 | 项目特征描述 |  | 计量 单位 | 工程量 |  | 金额（元）
[8 empty] | 综合单价 | 合价
41 | 040203004006 | 粘层 | 1.材料品种:高性能改性乳化沥青粘层油 2.喷油量:0.3-0.6kg/m2 3.机械设备种类:沥青洒布车 4.其他详见图纸设计及相关施工规范 |  | m2 | 1350.3 |  | 1.16 | 1566.35
42 | 040203006006 | 沥青混凝土 | 1.沥青品种:50mm厚细粒式改性沥青混凝土(AC-13) 2.运距自行考虑 3.其他详见图纸设计及相关施工规范 |  | m2 | 1350.3 |  | 62.02 | 83745.61
43 | 040204004002 | 安砌侧(平、缘)石 | 1.材料品种、规格:150*300*1000mm混凝土路侧石 2.基座尺寸、混凝土强度等级:C15混凝土护角（三角形底150mm，高200mm) 3.其他详见图纸设计及相关施工规范 |  | m | 295.14 |  | 54.38 | 16049.71
|  | 道路H | [6 empty] | 43729.08
44 | 041001004007 | 铣刨路面 | 1.原路面刨铣拉毛 2.垃圾外运 3.其他详见图纸设计及相关施工规范 4.部位：道路H |  | m2 | 205.44 |  | 6.17 | 1267.56
45 | 041001001007 | 拆除路面 | 1.名称:破除混凝土路面（破损路面） 2.结构:200mm厚C25混凝土 3.垃圾外运 |  | m2 | 152 |  | 3.36 | 510.72
46 | 060104007006 | 路床(槽)整形 | 1.路床(槽）整形（破损路面、拓宽部位） 2.其它说明:详见图纸设计及相关施工规范 |  | m2 | 185.51 |  | 2.31 | 428.53
本页小计 | [8 empty] | 103568.48
分部分项工程项目清单计价表
工程名称：范县龙王庄镇万庄村财政奖补重点村项目-道路工程 |  |  |  | 标段：范县龙王庄镇万庄村美丽乡村建设项目-2025年农村公益事业财政奖补重点村项目 |  |  | 第 8 页 共 11 页
序号 | 项目编码 | 项目名称 | 项目特征描述 |  | 计量 单位 | 工程量 |  | 金额（元）
[8 empty] | 综合单价 | 合价
47 | 040202016008 | 水泥混凝土基层 | 1.混凝土强度等级:C25 2.厚度:200mm 3.破损路面、拓宽部位 4.其他详见图纸设计及相关施工规范 |  | m2 | 185.51 |  | 90.68 | 16822.05
48 | 040203004007 | 粘层 | 1.材料品种:高性能改性乳化沥青粘层油 2.喷油量:0.3-0.6kg/m2 3.机械设备种类:沥青洒布车 4.其他详见图纸设计及相关施工规范 |  | m2 | 390.95 |  | 1.16 | 453.5
49 | 040203006007 | 沥青混凝土 | 1.沥青品种:50mm厚细粒式改性沥青混凝土(AC-13) 2.运距自行考虑 3.其他详见图纸设计及相关施工规范 |  | m2 | 390.95 |  | 62.02 | 24246.72
|  | 道路K | [6 empty] | 49775.04
50 | 041001004008 | 铣刨路面 | 1.原路面刨铣拉毛 2.垃圾外运 3.其他详见图纸设计及相关施工规范 4.部位：道路K |  | m2 | 756 |  | 2.66 | 2010.96
51 | 040203004008 | 粘层 | 1.材料品种:高性能改性乳化沥青粘层油 2.喷油量:0.3-0.6kg/m2 3.机械设备种类:沥青洒布车 4.其他详见图纸设计及相关施工规范 |  | m2 | 756 |  | 1.16 | 876.96
52 | 040203006008 | 沥青混凝土 | 1.沥青品种:50mm厚细粒式改性沥青混凝土(AC-13) 2.运距自行考虑 3.其他详见图纸设计及相关施工规范 |  | m2 | 756 |  | 62.02 | 46887.12
|  | 胡同 | [6 empty] | 562815.22
本页小计 | [8 empty] | 91297.31
分部分项工程项目清单计价表
工程名称：范县龙王庄镇万庄村财政奖补重点村项目-道路工程 |  |  |  | 标段：范县龙王庄镇万庄村美丽乡村建设项目-2025年农村公益事业财政奖补重点村项目 |  |  | 第 9 页 共 11 页
序号 | 项目编码 | 项目名称 | 项目特征描述 |  | 计量 单位 | 工程量 |  | 金额（元）
[8 empty] | 综合单价 | 合价
53 | 041001004009 | 铣刨路面 | 1.原路面刨铣拉毛 2.垃圾外运 3.其他详见图纸设计及相关施工规范 4.部位：胡同 |  | m2 | 6138.55 |  | 6.17 | 37874.85
54 | 041001001008 | 拆除路面 | 1.名称:破除混凝土路面（破损路面） 2.结构:200mm厚C25混凝土 3.垃圾外运 |  | m2 | 330.6 |  | 3.36 | 1110.82
55 | 060104007007 | 路床(槽)整形 | 1.路床(槽）整形 2.其它说明:详见图纸设计及相关施工规范 |  | m2 | 870.82 |  | 2.31 | 2011.59
56 | 040202016009 | 水泥混凝土基层 | 1.混凝土强度等级:C25 2.厚度:200mm 3.破损路面、拓宽部位 4.其他详见图纸设计及相关施工规范 |  | m2 | 870.82 |  | 90.68 | 78965.96
57 | 040203004009 | 粘层 | 1.材料品种:高性能改性乳化沥青粘层油 2.喷油量:0.3-0.6kg/m2 3.机械设备种类:沥青洒布车 4.其他详见图纸设计及相关施工规范 |  | m2 | 7009.37 |  | 1.16 | 8130.87
58 | 040203006009 | 沥青混凝土 | 1.沥青品种:50mm厚细粒式改性沥青混凝土(AC-13) 2.运距自行考虑 3.其他详见图纸设计及相关施工规范 |  | m2 | 7009.37 |  | 62.02 | 434721.13
|  | 文化广场 | [6 empty] | 61710.77
59 | 041001004010 | 铣刨路面 | 1.原路面刨铣拉毛 2.垃圾外运 3.其他详见图纸设计及相关施工规范 4.部位：文化广场 |  | m2 | 814.17 |  | 2.66 | 2165.69
本页小计 | [8 empty] | 564980.91
分部分项工程项目清单计价表
工程名称：范县龙王庄镇万庄村财政奖补重点村项目-道路工程 |  |  |  | 标段：范县龙王庄镇万庄村美丽乡村建设项目-2025年农村公益事业财政奖补重点村项目 |  |  | 第 10 页 共 11 页
序号 | 项目编码 | 项目名称 | 项目特征描述 |  | 计量 单位 | 工程量 |  | 金额（元）
[8 empty] | 综合单价 | 合价
60 | 040203004010 | 粘层 | 1.材料品种:高性能改性乳化沥青粘层油 2.喷油量:0.3-0.6kg/m2 3.机械设备种类:沥青洒布车 4.其他详见图纸设计及相关施工规范 |  | m2 | 814.17 |  | 1.16 | 944.44
61 | 040203006010 | 沥青混凝土 | 1.沥青品种:50mm厚细粒式改性沥青混凝土(AC-13) 2.运距自行考虑 3.其他详见图纸设计及相关施工规范 |  | m2 | 814.17 |  | 62.02 | 50494.82
62 | 041001007001 | 拆除砖石结构 | 1.结构形式:挡土墙 砖砌体 2.垃圾外运 3.其他详见图纸设计及相关施工规范 |  | m3 | 6.07 |  | 97.48 | 591.7
63 | 041001008001 | 拆除混凝土结构 | 1.结构形式:挡土墙下混凝土垫层 2.强度:混凝土 C20 3.垃圾外运 4.其他详见图纸设计及相关施工规范 |  | m3 | 1.19 |  | 353.65 | 420.84
64 | 010103002001 | 余方弃置 | 1.土石类别:舞台内土方 |  | m3 | 45.9 |  | 14.73 | 676.11
65 | 060104007008 | 路床(槽)整形 | 1.路床(槽）整形 2.其它说明:详见图纸设计及相关施工规范 |  | m2 | 54 |  | 2.31 | 124.74
66 | 040202016010 | 水泥混凝土基层 | 1.混凝土强度等级:C25 2.厚度:150mm 3.其他详见图纸设计及相关施工规范 |  | m2 | 54 |  | 72.86 | 3934.44
67 | 010102002001 | 挖沟槽土方 | 1.土类别:一、二类土 2.开挖深度:1m内 |  | m3 | 3.2 |  | 12.53 | 40.1
本页小计 | [8 empty] | 57227.19
分部分项工程项目清单计价表
工程名称：范县龙王庄镇万庄村财政奖补重点村项目-道路工程 |  |  |  | 标段：范县龙王庄镇万庄村美丽乡村建设项目-2025年农村公益事业财政奖补重点村项目 |  |  | 第 11 页 共 11 页
序号 | 项目编码 | 项目名称 | 项目特征描述 |  | 计量 单位 | 工程量 |  | 金额（元）
[8 empty] | 综合单价 | 合价
68 | 010102007001 | 回填方 | 1.密实度要求:夯填 2.填方材料品种:素土 3.填方粒径要求:满足施工规范要求 4.其他详见图纸设计及相关施工规范 |  | m3 | 2.63 |  | 12.66 | 33.3
69 | 010501001001 | 基础垫层 | 1.垫层材料种类、配合比、厚度:C20混凝土垫层 2.其他详见图纸设计及相关施工规范 |  | m3 | 0.57 |  | 343.89 | 196.02
70 | 010401002001 | 实心砖墙 | 1.砖品种、规格、强度等级:MU10 2.墙体类型:舞台挡墙 3.砂浆强度等级:M7.5 4.其他详见图纸设计及相关施工规范 |  | m3 | 2.92 |  | 443.14 | 1293.97
71 | 011201001001 | 墙、柱面一般抹灰 | 1.墙体类型:外墙 2.厚度、砂浆配合比:20mm厚1:2.5水泥砂浆 3.其他详见图纸设计及相关施工规范 |  | m2 | 10 |  | 49.35 | 493.5
72 | 011403001001 | 抹灰面油漆 | 1.满刮成品外墙腻子二遍，刷外墙乳胶漆二遍 2.其他详见图纸设计及相关施工规范 |  | m2 | 10 |  | 30.11 | 301.1
本页小计 | [8 empty] | 2317.89
合 计 | [8 empty] | 1676667.7

## 表E.3.1 措施项目清单计价表
措施项目清单计价表
工程名称：范县龙王庄镇万庄村财政奖补重点村项目-道路工程 |  |  | 标段：范县龙王庄镇万庄村美丽乡村建设项目-2025年农村公益事业财政奖补重点村项目 |  | 第 1 页 共 1 页
序号 | 项目编码 | 项目名称 |  | 工作内容 |  | 价格（元） | 备注
1 | 041201019001 | 安全生产 |  | 施工现场安全施工所需的各项措施 |  | 15593.34 | 详见明细表E.3.2
2 | 04B001 | 环境保护费、文明施工费、临时设施费及扬尘污染防治增加费 |  | 施工现场为达到环保部门要求所需要的各项的措施、施工现场文明施工所需要的各项的措施、施工企业为进行建设工程施工所必须搭设的生活和生产用的临时建筑物构筑物和其他临时设施的措施、根据我省实际情况，施工现场扬尘污染防治标准提高所需增加的措施 |  | 10395.56 | 详见明细表E.3.2
3 | 041201021001 | 夜间施工增加 |  | 因夜间或在地下室等特殊施工部位施工时，所采用照明设备的安拆、维护、照明用电及施工人员夜班补助、夜间施工劳动效率降低等内容 |  | 2168.29 | 详见明细表E.3.2
4 | 041201023001 | 二次搬运 |  | 因施工场地条件及施工程序限制而发生的材料、构配件、半成品等一次运输不能到达堆放地点，必须进行二次或多次搬运所发生的内容 |  | 4336.57 | 详见明细表E.3.2
5 | 041201020001 | 冬雨季施工 |  | 在冬季或雨季施工，引起防寒、保温、防滑、防潮和排除雨雪等措施的增加，人工、施工机械效率的降低等内容 |  | 2168.29 | 详见明细表E.3.2
6 | 041201012001 | 大型机械设备进出场及安拆 |  | 1.安拆费包括施工机械费、设备在现场进行安装拆卸的所需人工、材料、机械和试运转费用以及机械辅助设施的折旧、搭设、拆除等费用 2.进出场费包括施工机械、设备整体或分体停放地点运至施工现场或由一个施工地点运至另一施工地点所发生的运输、装卸、辅助材料等费用 |  | 16432.22 | 详见明细表E.3.2
本页小计 | [5 empty] | 51094.27 | --
合 计 | [5 empty] | 51094.27 | --
注：措施项目清单费用构成详见本标准表 E.3.2，大型机械进出场及安拆费用组成见本标准表 E.3.4。

## 表E.4.1 其他项目清单计价表
其他项目清单计价表
工程名称：范县龙王庄镇万庄村财政奖补重点村项目-道路工程 |  | 标段：范县龙王庄镇万庄村美丽乡村建设项目-2025年农村公益事业财政奖补重点村项目 |  |  |  | 第 1 页 共 1 页
序号 | 项目名称 |  | 暂估（暂定）金额（元） | 结算（确定）金额（元） | 调整金额± （元） |  | 备注
1 | 暂列金额 | [5 empty] | 详见本标准表 E.4.2
2 | 专业工程暂估价 | [5 empty] | 详见本标准表 E.4.3
3 | 计日工 | [5 empty] | 详见本标准表 E.4.4
4 | 总承包服务费 | [5 empty] | 详见本标准表 E.4.5
5 | 合同中约定的其他项目
6 | 环境保护税 | [5 empty] | 按实计取
合 计

## 表E.5.1 增值税计价表
增值税计价表
工程名称：范县龙王庄镇万庄村财政奖补重点村项目-道路工程 |  |  | 标段：范县龙王庄镇万庄村美丽乡村建设项目-2025年农村公益事业财政奖补重点村项目 |  | 第 1 页 共 1 页
序号 | 项目名称 | 计算基数说明 |  | 计算基础 |  | 税率(%) | 金额(元)
1 | 增值税 | 分部分项工程+措施项目+其他项目-专业工程暂估价 |  | 1727761.97 |  | 9 | 155498.58
合 计 | [6 empty] | 155498.58