## 表E.1.1 工程项目清单汇总表
工程项目清单汇总表
工程名称：2026年范县高码头镇食用菌基地基础设施配套项目 |  | 标段：2026年范县高码头镇食用菌基地基础设施配套项目 | 第 1 页 共 1 页
序号 | 项目名称 |  |  | 金额（元）
1 | 分部分项工程
1.1 | 泵站工作坑
1.2 | 消能井
1.3 | 管线
1.4 | 沉淀池
2 | 措施项目
2.1 | 其中：安全生产措施项目
3 | 其他项目
3.1 | 暂列金额
3.2 | 专业工程暂估价
3.3 | 计日工
3.4 | 总承包服务费
3.5 | 合同中约定的其他项目
3.6 | 环境保护税
4 | 增值税
合 计
注：1 专业工程暂估价为已含税价格，在计算增值税计算基础时不应包含专业工程暂估价金额; 2 本表宜用于按合同标的为工程量清单编制对象的工程汇总计算，以单项工程、单位工程等为工程量清单编制对象的工程 可按本表汇总计算。

## 表E.2.1 分部分项工程项目清单计价表
分部分项工程项目清单计价表
工程名称：2026年范县高码头镇食用菌基地基础设施配套项目 |  |  |  | 标段：2026年范县高码头镇食用菌基地基础设施配套项目 |  |  | 第 1 页 共 8 页
序号 | 项目编码 | 项目名称 | 项目特征描述 |  | 计量 单位 | 工程量 |  | 金额（元）
[8 empty] | 综合单价 | 合价
泵站工作坑
1 | 010103001004 | 平整场地 | 1.平整场地 |  | m2 | 5.31
2 | 010102002001 | 挖沟槽土方 | 1.一、二类土 2.2m 内 |  | m3 | 107.19
3 | 010102007001 | 回填方 | 1.素土回填 |  | m3 | 84.22
4 | 010103002003 | 余方弃置 | 1.废弃料品种:余方弃置 2.运距:3km |  | m3 | 22.96
5 | 010501001003 | 基础垫层 | 1.预拌 2.C20 |  | m3 | 1.16
6 | 010505001001 | 垫层模板 | 1.垫层模板 |  | m2 | 1.36
7 | 040601006003 | 现浇混凝土池底 | 1.部位:混凝土底板 2.混凝土强度:C30 |  | m3 | 2.7
8 | 010505002001 | 基础模板 | 池底模板 |  | m2 | 3.6
9 | 040601007003 | 现浇混凝土池壁(隔墙) | 1.部位:混凝土隔墙 2.混凝土强度:C30 |  | m3 | 7.37
10 | 010505005001 | 墙面模板 | 1.模板安拆费高度3.5米 |  | m2 | 49.13
11 | 040601021001 | 预制混凝土板 | 1.预制盖板 2.混凝土强度等级:C30 |  | m3 | 1.06
12 | 010505008001 | 其他板模板 | 1.构件类型:预制盖板模板 |  | m2 | 3.14
13 | 040901001006 | 构件钢筋 | 1.带肋钢筋直径6mm |  | t | 0.008
14 | 040901001007 | 构件钢筋 | 1.带肋钢筋直径14mm |  | t | 0.473
15 | 040901001008 | 构件钢筋 | 1.带肋钢筋直径16mm |  | t | 1.071
16 | 010506025001 | 预埋铁件 | 1.钢材种类:钢爬梯 2.规格:球墨铸铁 3.铁件尺寸:φ22 |  | t | 0.107
17 | 04B003 | 混凝土泵送费 | 1.混凝土泵送费 |  | m3 | 12.29
消能井
18 | 040101003001 | 挖基坑土方 | 1.一、二类土 2.2m 内 |  | m3 | 57.56
19 | 010102007002 | 回填方 | 1.素土回填 |  | m3 | 43.36
20 | 010103002004 | 余方弃置 | 1.废弃料品种:余方弃置 2.运距:3km |  | m3 | 14.2
21 | 010501001004 | 基础垫层 | 1.预拌 2.C20 |  | m3 | 1.04
22 | 010505001002 | 垫层模板 | 1.垫层模板 |  | m2 | 1.84
本页小计
分部分项工程项目清单计价表
工程名称：2026年范县高码头镇食用菌基地基础设施配套项目 |  |  |  | 标段：2026年范县高码头镇食用菌基地基础设施配套项目 |  |  | 第 2 页 共 8 页
序号 | 项目编码 | 项目名称 | 项目特征描述 |  | 计量 单位 | 工程量 |  | 金额（元）
[8 empty] | 综合单价 | 合价
23 | 040601006004 | 现浇混凝土池底 | 1.部位:混凝土底板 2.混凝土强度:C30 |  | m3 | 1.96
24 | 010505002002 | 基础模板 | 1.池底模板 |  | m2 | 4
25 | 040601007004 | 现浇混凝土池壁(隔墙) | 1.部位:混凝土隔墙 2.混凝土强度:C30 |  | m3 | 4.8
26 | 010505005002 | 墙面模板 | 1.池壁模板 |  | m2 | 46.44
27 | 040601021002 | 预制混凝土板 | 1.预制盖板 2.混凝土强度等级:C30 |  | m3 | 0.36
28 | 010505008002 | 其他板模板 | 1.构件类型:预制盖板模板 |  | m2 | 3.1
29 | 040901001009 | 构件钢筋 | 1.带肋钢筋直径6mm |  | t | 0.008
30 | 040901001010 | 构件钢筋 | 1.带肋钢筋直径14mm |  | t | 1.314
31 | 010501002001 | 楼地面垫层 | 1.垫层材料种类、配合比、厚度:填砾石 |  | m3 | 1.6
32 | 040504005001 | 砖砌井筒 |  |  | 个 | 2
33 | 04B002 | 混凝土泵送费 | 1.混凝土泵送费 |  | m3 | 8.16
管线
34 | 040501012001 | 顶管 | 1.名称:污水管 2.规格、型号:聚乙烯PE160管 3.敷设方式:非开挖拉管 4.工作坑挖填 5.穿越要求详见图纸设计 |  | m | 2080.5
35 | 040501005001 | 塑料管 | 1.安装部位:室外 2.介质:污水 3.材质、规格:聚乙烯PE管 De400 4.管道检验及试验:管道闭水试验 |  | m | 20
36 | 010102001001 | 挖基坑土方 | 1.土类别:一、二类土 2.开挖深度:开挖深度2m 3.顶管工作坑 |  | m3 | 24
37 | 010102007006 | 回填方 | 1.材料品种:素土回填 |  | m3 | 24
38 | 010102002002 | 挖沟槽土方 | 1.土类别:一、二类土 |  | m3 | 76.98
本页小计
分部分项工程项目清单计价表
工程名称：2026年范县高码头镇食用菌基地基础设施配套项目 |  |  |  | 标段：2026年范县高码头镇食用菌基地基础设施配套项目 |  |  | 第 3 页 共 8 页
序号 | 项目编码 | 项目名称 | 项目特征描述 |  | 计量 单位 | 工程量 |  | 金额（元）
[8 empty] | 综合单价 | 合价
39 | 010102007003 | 回填方 | 1.材料品种:素土回填 |  | m3 | 74.46
40 | 040501005002 | 塑料管 | 1.安装部位:消能井连接管 2.介质:污水 3.材质、规格:聚乙烯PE管 De300 4.管道检验及试验:管道闭水试验 |  | m | 6
41 | 040504001001 | 砌筑井 | 1.阀门井 2.尺寸:∅1200 3.做法:07MS201-2,24页 |  | 座 | 4
42 | 040602034001 | 闸门 | 1.类型:手动闸门 2.规格、型号:DN100 |  | 座 | 4
43 | 030409001001 | 电力电缆 | 1.名称:电气控制柜电源线 2.型号:YJLV-5x25mm2 3.敷设方式、部位:直接埋地敷设 |  | m | 150
44 | 030409003001 | 电力电缆头 | 1.名称:电力电缆头 2.型号:YJLV-5x25mm2 3.规格:35mm2以下 |  | 个 | 2
45 | 030109001001 | 泵 | 1.名称:污水泵 2.型号:65WQ50-46-15 3.规格:Q=50m/h H=46m N=15kw |  | 台 | 2
46 | 030502002001 | 自耦底座 | 1.名称:自耦底座 2.材质:HT200 3.规格:DN100 |  | 个 | 2
47 | 030105001001 | 水泵导轨 | 1.水泵导轨 2.材质:SS304 |  | m | 7.4
48 | 080802009001 | 液位计 | 1.名称:液位计 2.GRP液位传感器保护管 |  | 个 | 1
49 | 030609002001 | 不锈钢管 | 1.名称:压力管道 2.规格:DN65 PN10 3.支架形式、材质:SS304 |  | m | 6.6
本页小计
分部分项工程项目清单计价表
工程名称：2026年范县高码头镇食用菌基地基础设施配套项目 |  |  |  | 标段：2026年范县高码头镇食用菌基地基础设施配套项目 |  |  | 第 4 页 共 8 页
序号 | 项目编码 | 项目名称 | 项目特征描述 |  | 计量 单位 | 工程量 |  | 金额（元）
[8 empty] | 综合单价 | 合价
50 | 030305002001 | 平台 | 1.名称:活动简易平台 2.平台板材质:GRP格栅板+SS304 |  | t | 0.105
51 | 031002001001 | 金属阀门 | 1.类型:止回阀 2.材质:铸铁+环氧涂层 3.规格、压力等级:DN65 PN10 4.连接形式:法兰连接 |  | 个 | 2
52 | 031002001002 | 金属阀门 | 1.类型:挠性接头 2.材质:橡胶 SS304法兰 3.规格、压力等级:DN65 PN10 |  | 个 | 2
53 | 031002001003 | 金属阀门 | 1.类型:闸阀 2.材质:铸铁+环氧涂层 3.规格、压力等级:DN65 PN10 4.连接形式:法兰连接 |  | 个 | 2
54 | 030609002002 | 不锈钢管 | 1.名称:出水管 2.规格:DN150 PN10 3.支架形式、材质:SS304 |  | m | 3
55 | 031002001004 | 金属阀门 | 1.类型:挠性接头 2.材质:橡胶 SS304法兰 3.规格、压力等级:DN150 PN10 |  | 个 | 1
56 | 030402011001 | 成套配电箱 | 1.名称:电气控制柜 2.规格:50×40×23cm 3.接线端子材质、规格:KQK-YT-2*7.5 +3 4.预留远程接口 5.安装方式:落地 |  | 台 | 1
57 | 031001008001 | 塑料管 | 1.安装部位:进水管 2.材质:GRP 3.规格:DN400 PN10 4.连接形式:法兰 |  | m | 3
本页小计
分部分项工程项目清单计价表
工程名称：2026年范县高码头镇食用菌基地基础设施配套项目 |  |  |  | 标段：2026年范县高码头镇食用菌基地基础设施配套项目 |  |  | 第 5 页 共 8 页
序号 | 项目编码 | 项目名称 | 项目特征描述 |  | 计量 单位 | 工程量 |  | 金额（元）
[8 empty] | 综合单价 | 合价
58 | 031002001005 | 金属阀门 | 1.类型:挠性接头 2.材质:橡胶 SS304法兰 3.规格、压力等级:DN400 PN10 |  | 个 | 1
59 | 031002009001 | 法兰 | 1.材质:不锈钢 2.规格、压力等级:DN65 3.连接形式:焊接 电弧焊 |  | 副 | 1
60 | 031002009002 | 法兰 | 1.材质:不锈钢 2.规格、压力等级:DN200 3.连接形式:焊接 电弧焊 |  | 副 | 1
沉淀池
沉淀池1
61 | 010103001006 | 平整场地 | 1.平整场地 |  | m2 | 104.86
62 | 040101003002 | 挖基坑土方 | 1.一、二类土 2.2m 内 |  | m3 | 215.43
63 | 010102007004 | 回填方 | 1.素土回填 |  | m3 | 25.02
64 | 010103002005 | 余方弃置 | 1.废弃料品种:余方弃置 2.运距:3km |  | m3 | 190.41
65 | 010501001005 | 基础垫层 | 1.预拌 2.C20 |  | m3 | 11.32
66 | 010505001003 | 垫层模板 | 1.垫层模板 |  | m2 | 4.26
67 | 040601006005 | 现浇混凝土池底 | 1.部位:混凝土底板 2.混凝土强度:C30 |  | m3 | 21.8
68 | 010505002003 | 基础模板 | 池底模板 |  | m2 | 8.35
69 | 010502021001 | 构造柱 | 1.混凝土种类:预拌 2.混凝土强度等级:C30 |  | m3 | 3.01
70 | 010505011001 | 构造柱模板 | 1.构造柱模板 |  | m2 | 29.52
71 | 010502025002 | 压顶 | 1.混凝土种类:预拌 2.混凝土强度等级:C30 3.压顶 |  | m3 | 1.95
72 | 010505014002 | 压顶 | 1.压顶模板 |  | m2 | 15.4
本页小计
分部分项工程项目清单计价表
工程名称：2026年范县高码头镇食用菌基地基础设施配套项目 |  |  |  | 标段：2026年范县高码头镇食用菌基地基础设施配套项目 |  |  | 第 6 页 共 8 页
序号 | 项目编码 | 项目名称 | 项目特征描述 |  | 计量 单位 | 工程量 |  | 金额（元）
[8 empty] | 综合单价 | 合价
73 | 010401002001 | 实心砖墙 | 1.砖品种、规格、强度等级:MU20非黏土烧结普通砖 2.墙体厚度:240 3.砂浆强度等级:水泥砂浆Mb10 |  | m3 | 21.26
74 | 040901001011 | 构件钢筋 | 1.带肋钢筋直径10mm |  | t | 1.381
75 | 040901001013 | 构件钢筋 | 1.带肋钢筋直径12mm |  | t | 0.426
76 | 040901001014 | 构件钢筋 | 1.钢筋种类:箍筋 2.钢筋规格:带肋钢筋直径8mm |  | t | 0.225
77 | 010506017001 | 砌体工程内配钢筋 | 砌体内加固钢筋 |  | t | 0.1
78 | 010904002001 | 楼(地)面涂膜防水 | 1.沉淀池地面 2.20厚1:2防水水泥砂浆 3.喷涂ART-DPS水基渗透型无机防水剂或喷涂聚脲等防水涂料 4.具体做法详见图纸 |  | m2 | 90.57
79 | 010903002001 | 墙面涂膜防水 | 1.沉淀池内墙面 2.20厚1:2防水水泥砂浆 3.喷涂ART-DPS水基渗透型无机防水剂或喷涂聚脲等防水涂料 4.具体做法详见图纸 |  | m2 | 135.2
80 | 011201001001 | 墙、柱面一般抹灰 | 1.沉淀池外墙面 2.20厚1:2水泥砂浆 3.具体做法详见图纸 |  | m2 | 81.92
81 | 04B004 | 混凝土泵送费 | 1.混凝土泵送费 |  | m3 | 33.12
沉淀池2
82 | 010103001007 | 平整场地 | 1.平整场地 |  | m2 | 207.26
83 | 040101003003 | 挖基坑土方 | 1.一、二类土 2.2m 内 |  | m3 | 412.35
84 | 010102007005 | 回填方 | 1.素土回填 |  | m3 | 36.82
85 | 010103002006 | 余方弃置 | 1.废弃料品种:余方弃置 2.运距:3km |  | m3 | 375.53
本页小计
分部分项工程项目清单计价表
工程名称：2026年范县高码头镇食用菌基地基础设施配套项目 |  |  |  | 标段：2026年范县高码头镇食用菌基地基础设施配套项目 |  |  | 第 7 页 共 8 页
序号 | 项目编码 | 项目名称 | 项目特征描述 |  | 计量 单位 | 工程量 |  | 金额（元）
[8 empty] | 综合单价 | 合价
86 | 010501001006 | 基础垫层 | 1.预拌 2.C20 |  | m3 | 21.96
87 | 010505001004 | 垫层模板 | 1.垫层模板 |  | m2 | 6.26
88 | 040601006006 | 现浇混凝土池底 | 1.部位:混凝土底板 2.混凝土强度:C30 |  | m3 | 42.68
89 | 010505002004 | 基础模板 | 池底模板 |  | m2 | 12.35
90 | 010502021002 | 构造柱 | 1.混凝土种类:预拌 2.混凝土强度等级:C30 |  | m3 | 3.58
91 | 010505011002 | 构造柱模板 | 1.构造柱模板 |  | m2 | 35.28
92 | 010502025001 | 压顶 | 1.混凝土种类:预拌 2.混凝土强度等级:C30 3.压顶 |  | m3 | 2.64
93 | 010505014001 | 压顶 | 1.压顶模板 |  | m2 | 20.98
94 | 010401002002 | 实心砖墙 | 1.砖品种、规格、强度等级:MU20非黏土烧结普通砖 2.墙体厚度:240 3.砂浆强度等级:水泥砂浆Mb10 |  | m3 | 29.61
95 | 040901001015 | 构件钢筋 | 1.带肋钢筋直径10mm |  | t | 2.721
96 | 040901001016 | 构件钢筋 | 1.带肋钢筋直径12mm |  | t | 0.529
97 | 040901001017 | 构件钢筋 | 1.钢筋种类:箍筋 2.钢筋规格:带肋钢筋直径8mm |  | t | 0.279
98 | 010506017002 | 砌体工程内配钢筋 | 砌体内加固钢筋 |  | t | 0.137
99 | 010904002002 | 楼(地)面涂膜防水 | 1.沉淀池地面 2.20厚1:2防水水泥砂浆 3.喷涂ART-DPS水基渗透型无机防水剂或喷涂聚脲等防水涂料 4.具体做法详见图纸 |  | m2 | 188.17
本页小计
分部分项工程项目清单计价表
工程名称：2026年范县高码头镇食用菌基地基础设施配套项目 |  |  |  | 标段：2026年范县高码头镇食用菌基地基础设施配套项目 |  |  | 第 8 页 共 8 页
序号 | 项目编码 | 项目名称 | 项目特征描述 |  | 计量 单位 | 工程量 |  | 金额（元）
[8 empty] | 综合单价 | 合价
100 | 010903002002 | 墙面涂膜防水 | 1.沉淀池内墙面 2.20厚1:2防水水泥砂浆 3.喷涂ART-DPS水基渗透型无机防水剂或喷涂聚脲等防水涂料 4.具体做法详见图纸 |  | m2 | 175.2
101 | 011201001002 | 墙、柱面一般抹灰 | 1.沉淀池外墙面 2.20厚1:2水泥砂浆 3.具体做法详见图纸 |  | m2 | 121.92
102 | 04B005 | 混凝土泵送费 | 1.混凝土泵送费 |  | m3 | 46.26
本页小计
合 计

## 表E.3.1 措施项目清单计价表
措施项目清单计价表
工程名称：2026年范县高码头镇食用菌基地基础设施配套项目 |  |  | 标段：2026年范县高码头镇食用菌基地基础设施配套项目 |  | 第 1 页 共 1 页
序号 | 项目编码 | 项目名称 |  | 工作内容 |  | 价格（元） | 备注
1 | 041201019001 | 安全生产 |  | 施工现场安全施工所需的各项措施
2 | 04B001 | 环境保护费、文明施工费、临时设施费及扬尘污染防治增加费 |  | 施工现场为达到环保部门要求所需要的各项的措施、施工现场文明施工所需要的各项的措施、施工企业为进行建设工程施工所必须搭设的生活和生产用的临时建筑物构筑物和其他临时设施的措施、根据我省实际情况，施工现场扬尘污染防治标准提高所需增加的措施
3 | 041201021001 | 夜间施工增加 |  | 因夜间或在地下室等特殊施工部位施工时，所采用照明设备的安拆、维护、照明用电及施工人员夜班补助、夜间施工劳动效率降低等内容
4 | 041201023001 | 二次搬运 |  | 因施工场地条件及施工程序限制而发生的材料、构配件、半成品等一次运输不能到达堆放地点，必须进行二次或多次搬运所发生的内容
5 | 041201020001 | 冬雨季施工 |  | 在冬季或雨季施工，引起防寒、保温、防滑、防潮和排除雨雪等措施的增加，人工、施工机械效率的降低等内容
6 | 011601003001 | 其他大型机械进出场及安拆
7 | 041201001001 | 脚手架
本页小计 | [6 empty] | --
合 计 | [6 empty] | --
注：措施项目清单费用构成详见本标准表 E.3.2，大型机械进出场及安拆费用组成见本标准表 E.3.4。

## 表E.4.1 其他项目清单计价表
其他项目清单计价表
工程名称：2026年范县高码头镇食用菌基地基础设施配套项目 |  | 标段：2026年范县高码头镇食用菌基地基础设施配套项目 |  |  |  | 第 1 页 共 1 页
序号 | 项目名称 |  | 暂估（暂定）金额（元） | 结算（确定）金额（元） | 调整金额± （元） |  | 备注
1 | 暂列金额 |  | 80000 |  |  |  | 详见本标准表 E.4.2
2 | 专业工程暂估价 | [5 empty] | 详见本标准表 E.4.3
3 | 计日工 | [5 empty] | 详见本标准表 E.4.4
4 | 总承包服务费 | [5 empty] | 详见本标准表 E.4.5
5 | 合同中约定的其他项目
6 | 环境保护税 | [5 empty] | 按实计取
合 计 |  |  | 80000 |  |  |  | —

## 表E.4.2 暂列金额明细表
暂列金额明细表
工程名称：2026年范县高码头镇食用菌基地基础设施配套项目 |  |  |  | 标段：2026年范县高码头镇食用菌基地基础设施配套项目 |  |  | 第 1 页 共 1 页
序号 | 项目名称 | 计算基础 | 费率（%） |  | 暂定金额 （元） | 确定金额（元） |  | 调整金额± (元) | 备注
1 | 合同价格调整暂列金额
2 | 未确定工程暂列金额 |  |  |  | 80000
2.1 |  | 1000000 | 8 |  | 80000
3 | 未确定服务暂列金额
3.1
4 | 未确定其他暂列金额
4.1
本页小计 |  | - | - |  | 80000
合 计 |  | - | - |  | 80000
注：1 本表由招标人填写“暂定金额”总额，采用费率计价方式计算暂定金额的，应分别填写“计算基础”“费率”，并计算 填写“暂定金额”；采用总价计价方式计算暂定金额的，可直接填写“暂定金额”； 2 投标人应将上述暂定金额填写并计入投标总价； 3 结算时应按合同约定计算并填写“确定金额”。

## 表E.4.3 专业工程暂估价明细表
专业工程暂估价明细表
工程名称：2026年范县高码头镇食用菌基地基础设施配套项目 |  |  |  | 标段：2026年范县高码头镇食用菌基地基础设施配套项目 |  |  |  | 第 1 页 共 1 页
序号 | 专业工程名称 | 暂估金额（元） |  |  |  | 确认金额（元） |  |  |  | 调整金额±（元） | 备注
|  | 不含税价格 | 增值税 |  | 含税价格 | 不含税价格 | 增值税 |  | 含税价格
|  | A₁ | B₁ |  | C₁ | A₂ | B₂ |  | C₂ | D=C₂-C₁
本页小计 | [10 empty] | --
合计 | [10 empty] | --
注：本表“暂估金额”由招标人填写，投标人应将“暂估金额”填写并计入投标总价。结算时应按合同约定的价格填写 “确认金额”。

## 表E.4.4 计日工表
计日工表
工程名称：2026年范县高码头镇食用菌基地基础设施配套项目 |  |  |  | 标段：2026年范县高码头镇食用菌基地基础设施配套项目 |  |  |  | 第 1 页 共 1 页
编号 | 计日工名称 | 单位 | 暂定数量 |  | 实际数量 | 综合单价(元) | 合价（元） |  |  | 调整金额± (元)
[7 empty] | 暂定 |  | 实际
[7 empty] | A₁ |  | A₂ | B=A₂-A₁
一 | 人工
1
人工小计
二 | 材料
1
材料小计
三 | 施工机械
1
施工机械小计
总计
注：1 本表计日工名称、暂定数量应由招标人填写。编制最高投标限价时，单价应由招标人按有关计价规定确定；编制投标报 价时，单价应由投标人自主报价，并按暂定数量计算合价计入投标总价中。 2 工程结算时，应按发承包双方确认的实际数量计算合价。发承包双方确认的实际数量详见本标准表E.8.2。

## 表E.4.5 总承包服务费计价表
总承包服务费计价表
工程名称：2026年范县高码头镇食用菌基地基础设施配套项目 |  |  |  | 标段：2026年范县高码头镇食用菌基地基础设施配套项目 |  |  |  |  | 第 1 页 共 1 页
序号 | 项目名称 | 计算基础 | 费率 （%） |  | 金额 （元） | 确认 计算基础 | 结算金额 （元） | 调整金额± （元） |  | 备注
|  | A₁ | B |  | C₁ | A₂ | C₂ | D=C₂-C₁
1 | 发包人提供材料 | [8 empty] | 详见本标准表G.1.1
2 | 专业分包工程 | [8 empty] | 详见本标准表E.4.3
3 | 直接发包的专业工程 | [8 empty] | 详见本标准表E.4.6
本页小计
合 计 |  | — | — |  |  | — |  |  |  | —
注：1 本表项目名称、服务内容应由招标人填写； 2 编制最高投标限价及投标报价时，采用费率计价方式计算总承包服务费的，应分别填写“计算基础 A₁” “费率B”， 并计算填写“金额C₁”，C₁=A₁×B; 采用总价计价方式计算总承包服务费的，可直接填写“金额C₁”； 3 编制结算时，采用费率计价方式计算总承包服务费的，应填写“确认计算基础A₂”， 并计算填写“结算金额C₂”， C₂=A₂×B；采用总价计价方式计算总承包服务费的，可直接填写“结算金额C₂”。

## 表E.4.6 直接发包的专业工程明细表
直接发包的专业工程明细表
工程名称：2026年范县高码头镇食用菌基地基础设施配套项目 |  | 标段：2026年范县高码头镇食用菌基地基础设施配套项目 | 第 1 页 共 1 页
序号 | 直接发包的专业工程名称 |  |  | 备注
1 | 直接发包的专业工程
1.1
注：本表应由招标人填写，用于计算直接发包的专业工程总承包服务费。

## 表E.5.1 增值税计价表
增值税计价表
工程名称：2026年范县高码头镇食用菌基地基础设施配套项目 |  |  | 标段：2026年范县高码头镇食用菌基地基础设施配套项目 |  | 第 1 页 共 1 页
序号 | 项目名称 | 计算基础说明 |  | 计算基础 |  | 税率(%) | 金额(元)
1 | 增值税 | 分部分项工程+措施项目+其他项目-专业工程暂估价
合 计

## 表-14 主要材料价格表.RPT 清单
主要材料价格表
工程名称： |  | 2026年范县高码头镇食用菌基地基础设施配套项目 | [5 empty] | 第 1 页 共 1 页
序号 | 材料编码 |  | 材料名称 | 规格、型号 等特殊要求 | 单位 | 数 量 | 单 价 |  | 合 价
1 | 01010210@1 |  | 钢筋 | HRB400以内 φ10 | kg
2 | 01010211@1 |  | 钢筋 | HRB400以内 φ14 | kg
3 | 01010211@2 |  | 钢筋 | HRB400以内 φ16 | kg
4 | 01010211@3 |  | 钢筋 | HRB400以内 φ12 | kg
5 | 04090411 |  | 膨润土 |  | kg
6 | 04130141@1 |  | MU20非黏土烧结普通砖 | 240*115*53 | 千块
7 | 13030123 |  | 苯乙烯涂料 |  | kg
8 | 14310135 |  | 碳酸氢钠 |  | kg
9 | 34110117 |  | 水 |  | m3
10 | 36010139 |  | 铸铁井盖、井座 | φ700重型 | 套
11 | 80110211 |  | 素水泥浆 |  | m3
12 | 80210557 |  | 预拌混凝土 | C20 | m3
13 | 80210561 |  | 预拌混凝土 | C30 | m3
14 | 80010117@1 |  | 预拌水泥砂浆 | 1:2 | m3
15 | 80010731 |  | 干混砌筑砂浆 | DM M10 | m3
16 | 03131909 |  | 导向钻刀片 |  | 只
17 | 17010131@3 |  | 聚乙烯PE160管 | 1.6Mpa | m
18 | 17250261@1 |  | 聚乙烯PE管 | De400 | m
19 | 28110000@2 |  | 电力电缆 | YJLV-5*25mm2 | m
20 | 补充主材005@1 |  | 污水泵 | Q=50m/h H=46m N=15kw | 台