## 表E.1.1 工程项目清单汇总表
工程项目清单汇总表
工程名称：开封市群英幼儿园新园户外施工项目-门卫 |  | 标段：开封市群英幼儿园新园户外装修、室内电缆电线及园区监控项目 | 第 1 页 共 1 页
序号 | 项目名称 |  |  | 金额（元）
1 | 分部分项工程
1.1 | 土石方工程
1.2 | 混凝土与钢筋混凝土工程
1.3 | 砌筑工程
1.4 | 门窗工程
1.5 | 装饰装修工程
1.6 | 屋面工程
1.7 | 室外工程
2 | 措施项目
2.1 | 其中：安全生产措施项目
3 | 其他项目
3.1 | 暂列金额
3.2 | 专业工程暂估价
3.3 | 计日工
3.4 | 总承包服务费
3.5 | 合同中约定的其他项目
3.6 | 环境保护税
4 | 增值税
合 计
注：1 专业工程暂估价为已含税价格，在计算增值税计算基础时不应包含专业工程暂估价金额; 2 本表宜用于按合同标的为工程量清单编制对象的工程汇总计算，以单项工程、单位工程等为工程量清单编制对象的工程 可按本表汇总计算。

## 表E.2.1 分部分项工程项目清单计价表
分部分项工程项目清单计价表
工程名称：开封市群英幼儿园新园户外施工项目-门卫 |  |  |  | 标段：开封市群英幼儿园新园户外装修、室内电缆电线及园区监控项目 |  |  | 第 1 页 共 21 页
序号 | 项目编码 | 项目名称 | 项目特征描述 |  | 计量 单位 | 工程量 |  | 金额（元）
[8 empty] | 综合单价 | 合价
土石方工程
1 | 010103001001 | 平整场地 | 1.土壤类别:一、二类土 2.弃土运距:自行考虑 3.取土运距:自行考虑 4.其他说明详见图纸及设计规范要求 |  | m2 | 62.73
2 | 010102001003 | 挖基坑土方 | 1.部位：挖基坑 2.土壤类别:一、二类土 3.挖土深度:2m 内 4.弃土运距:自行考虑 5.其他说明详见图纸及设计规范要求 |  | m3 | 107.38
3 | 010102007003 | 回填方 | 1.部位：基坑回填 2.密实度要求:夯填 3.填方材料品种:素土 4.填方来源、运距:自行考虑 5.其他说明详见图纸及设计规范要求 |  | m3 | 71.59
混凝土与钢筋混凝土工程
混凝土
4 | 010501001003 | 基础垫层 | 垫层 1.混凝土种类:预拌 2.混凝土强度等级:商砼C15 3.包含泵送 4.其他说明详见图纸及设计规范要求 |  | m3 | 6.92
5 | 010502001003 | 独立基础 | 名称：独立基础 1.混凝土种类:预拌 2.混凝土强度等级:商砼C30 3.包含泵送 4.其他说明详见图纸及设计规范要求 |  | m3 | 18.24
本页小计
分部分项工程项目清单计价表
工程名称：开封市群英幼儿园新园户外施工项目-门卫 |  |  |  | 标段：开封市群英幼儿园新园户外装修、室内电缆电线及园区监控项目 |  |  | 第 2 页 共 21 页
序号 | 项目编码 | 项目名称 | 项目特征描述 |  | 计量 单位 | 工程量 |  | 金额（元）
[8 empty] | 综合单价 | 合价
6 | 010502002001 | 条形基础 | 名称：条形基础 1.混凝土种类:预拌 2.混凝土强度等级:商砼C30 3.包含泵送 4.其他说明详见图纸及设计规范要求 |  | m3 | 3.49
7 | 010502006001 | 钢筋混凝土柱--矩形柱 | 1.混凝土种类:预拌 2.混凝土强度等级:C30 3.包含泵送 4.其他说明详见图纸及设计规范要求 |  | m3 | 3.2
8 | 010502006002 | 钢筋混凝土柱--圆形柱 | 1.混凝土种类:预拌 2.混凝土强度等级:C30 3.包含泵送 4.其他说明详见图纸及设计规范要求 |  | m3 | 0.59
9 | 010502011001 | 钢筋混凝土梁 | 名称：矩形梁 1.混凝土种类:预拌 2.混凝土强度等级:商砼C30 3.包含泵送 4.其他说明详见图纸及设计规范要求 |  | m3 | 5.36
10 | 010502013001 | 实心楼板 | 1.混凝土种类:预拌 2.混凝土强度等级:C30 3.包含泵送 4.其他说明详见图纸及设计规范要求 |  | m3 | 6.81
11 | 010502017001 | 坡屋面板 | 1.混凝土种类:预拌 2.混凝土强度等级:C30 3.包含泵送 4.其他说明详见图纸及设计规范要求 |  | m3 | 3.35
12 | 010502022001 | 圈梁 | 1.混凝土种类:预拌 2.混凝土强度等级:C25 3.其他说明详见图纸及设计规范要求 |  | m3 | 3.33
本页小计
分部分项工程项目清单计价表
工程名称：开封市群英幼儿园新园户外施工项目-门卫 |  |  |  | 标段：开封市群英幼儿园新园户外装修、室内电缆电线及园区监控项目 |  |  | 第 3 页 共 21 页
序号 | 项目编码 | 项目名称 | 项目特征描述 |  | 计量 单位 | 工程量 |  | 金额（元）
[8 empty] | 综合单价 | 合价
13 | 010502022002 | 圈梁 | 1.混凝土种类:混凝土门槛 2.混凝土强度等级:C25 |  | m3 | 0.06
14 | 010502023001 | 过梁 | 1.混凝土种类:预拌 2.混凝土强度等级:C25 3.其他说明详见图纸及设计规范要求 |  | m3 | 0.83
15 | 010502025001 | 扶手、压顶 | 1.混凝土种类:预拌 2.混凝土强度等级:C25 3.其他说明详见图纸及设计规范要求 |  | m3 | 0.11
16 | 010502021001 | 构造柱 | 名称：构造柱 1.混凝土种类:预拌 2.混凝土强度等级:商砼C25 3.其他说明详见图纸及设计规范要求 |  | m3 | 0.2
钢筋
17 | 010506001003 | 现浇混凝土基础及联系梁钢筋 | 1.钢筋种类、规格:HRB400 φ10以内 2.包含钢筋制作、安装、固定、钢筋连接等工序 3.其他说明详见图纸及设计规范要求 |  | t | 0.093
18 | 010506001004 | 现浇混凝土基础及联系梁钢筋 | 1.钢筋种类、规格:HRB400 φ12~φ18 2.包含钢筋制作、安装、固定、钢筋连接等工序 3.其他说明详见图纸及设计规范要求 |  | t | 0.486
19 | 010506002005 | 现浇混凝土柱钢筋 | 1.钢筋种类、规格:HRB400 φ12~φ18 2.包含钢筋制作、安装、固定、钢筋连接等工序 3.其他说明详见图纸及设计规范要求 |  | t | 0.658
本页小计
分部分项工程项目清单计价表
工程名称：开封市群英幼儿园新园户外施工项目-门卫 |  |  |  | 标段：开封市群英幼儿园新园户外装修、室内电缆电线及园区监控项目 |  |  | 第 4 页 共 21 页
序号 | 项目编码 | 项目名称 | 项目特征描述 |  | 计量 单位 | 工程量 |  | 金额（元）
[8 empty] | 综合单价 | 合价
20 | 010506002006 | 现浇混凝土柱钢筋--箍筋 | 1.钢筋种类、规格:HRB400 φ10以内箍筋 2.包含钢筋制作、安装、固定、钢筋连接等工序 3.其他说明详见图纸及设计规范要求 |  | t | 0.318
21 | 010506005001 | 现浇混凝土梁钢筋 | 1.钢筋种类、规格:HRB400 φ10以内 2.包含钢筋制作、安装、固定、钢筋连接等工序 3.其他说明详见图纸及设计规范要求 |  | t | 0.09
22 | 010506005002 | 现浇混凝土梁钢筋 | 1.钢筋种类、规格:HRB400 φ12~φ18 2.包含钢筋制作、安装、固定、钢筋连接等工序 3.其他说明详见图纸及设计规范要求 |  | t | 0.505
23 | 010506005003 | 现浇混凝土梁钢筋--箍筋 | 1.钢筋种类、规格:HRB400 φ10以内箍筋 2.包含钢筋制作、安装、固定、钢筋连接等工序 3.其他说明详见图纸及设计规范要求 |  | t | 0.291
24 | 010506006001 | 现浇混凝土楼板及屋面板钢筋 | 1.钢筋种类、规格:HRB400 φ10以内 2.包含钢筋制作、安装、固定、钢筋连接等工序 3.其他说明详见图纸及设计规范要求 |  | t | 0.737
本页小计
分部分项工程项目清单计价表
工程名称：开封市群英幼儿园新园户外施工项目-门卫 |  |  |  | 标段：开封市群英幼儿园新园户外装修、室内电缆电线及园区监控项目 |  |  | 第 5 页 共 21 页
序号 | 项目编码 | 项目名称 | 项目特征描述 |  | 计量 单位 | 工程量 |  | 金额（元）
[8 empty] | 综合单价 | 合价
25 | 010506010001 | 现浇混凝土二次结构钢筋--过梁 | 1.钢筋种类、规格:HRB400 φ10以内 2.包含钢筋制作、安装、固定、钢筋连接等工序 3.其他说明详见图纸及设计规范要求 |  | t | 0.033
26 | 010506010002 | 现浇混凝土二次结构钢筋--过梁 | 1.钢筋种类、规格:HRB400 φ12~φ18 2.包含钢筋制作、安装、固定、钢筋连接等工序 3.其他说明详见图纸及设计规范要求 |  | t | 0.011
27 | 010506010003 | 现浇混凝土二次结构钢筋--过梁箍筋 | 1.钢筋种类、规格:HRB400 φ10以内 2.包含钢筋制作、安装、固定、钢筋连接等工序 3.其他说明详见图纸及设计规范要求 |  | t | 0.02
28 | 010506010004 | 现浇混凝土二次结构钢筋--圈梁 | 1.钢筋种类、规格:HRB400 φ10以内 2.包含钢筋制作、安装、固定、钢筋连接等工序 3.其他说明详见图纸及设计规范要求 |  | t | 0.028
29 | 010506010005 | 现浇混凝土二次结构钢筋--圈梁 | 1.钢筋种类、规格:HRB400 φ12~φ18 2.包含钢筋制作、安装、固定、钢筋连接等工序 3.其他说明详见图纸及设计规范要求 |  | t | 0.176
本页小计
分部分项工程项目清单计价表
工程名称：开封市群英幼儿园新园户外施工项目-门卫 |  |  |  | 标段：开封市群英幼儿园新园户外装修、室内电缆电线及园区监控项目 |  |  | 第 6 页 共 21 页
序号 | 项目编码 | 项目名称 | 项目特征描述 |  | 计量 单位 | 工程量 |  | 金额（元）
[8 empty] | 综合单价 | 合价
30 | 010506010006 | 现浇混凝土二次结构钢筋--圈梁箍筋 | 1.钢筋种类、规格:HRB400 φ10以内 2.包含钢筋制作、安装、固定、钢筋连接等工序 3.其他说明详见图纸及设计规范要求 |  | t | 0.058
31 | 010506017001 | 砌体工程内配钢筋 | 1.钢筋种类、规格:砌体加固钢筋 HRB300 φ10以内 2.包含钢筋制作、安装、固定、钢筋连接等工序 3.其他说明详见图纸及设计规范要求 |  | t | 0.143
模板
32 | 010505001003 | 垫层模板 | 1.垫层部位:基础 2.其他说明详见图纸及设计规范要求 |  | m2 | 12.75
33 | 010505002005 | 基础模板 | 1.模板形式:独立基础 2.其他说明详见图纸及设计规范要求 |  | m2 | 28.32
34 | 010505002003 | 基础模板 | 1.基础类型:条形基础 2.其他说明详见图纸及设计规范要求 |  | m2 | 12.19
35 | 010505004004 | 柱面模板 | 1.模板形式:矩形柱 2.其他说明详见图纸及设计规范要求 |  | m2 | 40.43
36 | 010505004005 | 柱面模板 | 1.模板形式:圆柱 2.其他说明详见图纸及设计规范要求 |  | m2 | 5.92
37 | 010505006001 | 梁模板 | 1.其他说明详见图纸及设计规范要求 |  | m2 | 66.68
38 | 010505007001 | 楼板、屋面板、坡道板模板 | 1.模板形式:平板 2.其他说明详见图纸及设计规范要求 |  | m2 | 50.84
39 | 010505007002 | 楼板、屋面板、坡道板模板 | 1.模板形式:斜板 2.其他说明详见图纸及设计规范要求 |  | m2 | 31.37
40 | 010505012001 | 圈梁模板 | 1.其他说明详见图纸及设计规范要求 |  | m2 | 30.17
本页小计
分部分项工程项目清单计价表
工程名称：开封市群英幼儿园新园户外施工项目-门卫 |  |  |  | 标段：开封市群英幼儿园新园户外装修、室内电缆电线及园区监控项目 |  |  | 第 7 页 共 21 页
序号 | 项目编码 | 项目名称 | 项目特征描述 |  | 计量 单位 | 工程量 |  | 金额（元）
[8 empty] | 综合单价 | 合价
41 | 010505013001 | 过梁模板 | 1.其他说明详见图纸及设计规范要求 |  | m2 | 11.56
42 | 010505014001 | 扶手、压顶模板 | 1.其他说明详见图纸及设计规范要求 |  | m2 | 1.08
43 | 010505011001 | 构造柱模板 | 1.其他说明详见图纸及设计规范要求 |  | m2 | 4
砌筑工程
44 | 010402001001 | 砌块墙 | 1.砖品种、规格、强度等级:200厚加气混凝土砌块，3.6m以下 2.砂浆强度等级、配合比:干混砌筑砂浆M7.5 3.其他说明详见图纸及设计规范要求 |  | m3 | 22.96
45 | 010402001002 | 砌块墙 | 1.砖品种、规格、强度等级:200厚加气混凝土砌块，3.6m以上 2.砂浆强度等级、配合比:干混砌筑砂浆M7.5 3.其他说明详见图纸及设计规范要求 |  | m3 | 0.08
46 | 010402001003 | 砌块墙 | 1.砖品种、规格、强度等级:100厚加气混凝土砌块，3.6m以下 2.砂浆强度等级、配合比:干混砌筑砂浆M7.5 3.其他说明详见图纸及设计规范要求 |  | m3 | 0.83
47 | 010401001001 | 砖基础 | 1.砖品种、规格、强度等级:MU15混凝土实心砖 2.砂浆强度等级:水泥砂浆M10 3.其他说明详见图纸及设计规范要求 |  | m3 | 9.87
本页小计
分部分项工程项目清单计价表
工程名称：开封市群英幼儿园新园户外施工项目-门卫 |  |  |  | 标段：开封市群英幼儿园新园户外装修、室内电缆电线及园区监控项目 |  |  | 第 8 页 共 21 页
序号 | 项目编码 | 项目名称 | 项目特征描述 |  | 计量 单位 | 工程量 |  | 金额（元）
[8 empty] | 综合单价 | 合价
48 | 010903003001 | 墙面砂浆防水 | 防潮层 1.20厚1:2水泥砂浆内加5%(水泥重量比)防水剂 2.其他说明详见图纸及设计规范要求 3.其他说明详见图纸及设计规范要求 |  | m2 | 18.4
门窗工程
49 | 010801001001 | 木质门 | 1.门框、扇材质:平开夹板门 2.门代号及洞口尺寸:M1023 3.其他说明详见图纸及设计规范要求 |  | m2 | 4.6
50 | 010802004001 | 钢质防火门 | 1.门代号及洞口尺寸:乙级防火门FM乙1522 2.其他说明详见图纸及设计规范要求 |  | m2 | 3.3
51 | 010802001001 | 金属(塑钢)门 | 1.门代号及洞口尺寸:M0822 2.门框、扇材质:塑钢门 3.其他说明详见图纸及设计规范要求 |  | m2 | 1.76
52 | 010807001001 | 金属(塑钢)窗 | 1.采用断桥铝窗框(Low-E中空SuperSE-I)6mm+12A+6mm推拉窗 2.其他说明详见图纸及设计规范要求 |  | m2 | 15.57
53 | 011503001001 | 带扶手的栏杆、栏板 | 1.不锈钢栏杆扶手 2.其他说明详见图纸及设计规范要求 |  | m | 1.2
装饰装修工程
消防控制室
地面
本页小计
分部分项工程项目清单计价表
工程名称：开封市群英幼儿园新园户外施工项目-门卫 |  |  |  | 标段：开封市群英幼儿园新园户外装修、室内电缆电线及园区监控项目 |  |  | 第 9 页 共 21 页
序号 | 项目编码 | 项目名称 | 项目特征描述 |  | 计量 单位 | 工程量 |  | 金额（元）
[8 empty] | 综合单价 | 合价
54 | 011104003001 | 防静电活动地板 | 1.150高活动防静电地板 2.20厚1:3干硬性水泥砂浆 3.素水泥浆一道 4.60厚C15混凝土垫层 5.150厚3:7灰土 6.素土夯实 7.其他说明详见图纸及设计规范要求 |  | m2 | 18.48
墙面
55 | 011201001001 | 墙、柱面一般抹灰 | 1. 2厚配套专用界面砂浆批刮 2.7厚1:1:6水泥石灰砂浆 3.6厚1:0.5:2.5水泥石灰砂浆压实抹平 4.其他说明详见图纸及设计规范要求 |  | m2 | 49.75
56 | 011404001001 | 墙面喷刷涂料 | 1. 满刮腻子两遍,分遍磨平 2.无机环保涂料两遍 |  | m2 | 51.69
57 | 011105003001 | 块料踢脚线 | 1. 2厚配套专用界面砂浆批刮 2.9厚1:3水泥砂浆 3. 6厚1:2水泥砂浆 4. 素水泥浆一道 5.4厚1:1水泥砂浆加水重20%建筑胶 6.5厚100高黑色面砖,水泥浆擦缝 |  | m | 16.85
顶面
58 | 011301001001 | 天棚抹灰 | 1.钢筋混凝土板底打磨修补,清理干净 2.1:1:4水泥石灰砂浆嵌缝 |  | m2 | 20.38
门卫室
地面
本页小计
分部分项工程项目清单计价表
工程名称：开封市群英幼儿园新园户外施工项目-门卫 |  |  |  | 标段：开封市群英幼儿园新园户外装修、室内电缆电线及园区监控项目 |  |  | 第 10 页 共 21 页
序号 | 项目编码 | 项目名称 | 项目特征描述 |  | 计量 单位 | 工程量 |  | 金额（元）
[8 empty] | 综合单价 | 合价
59 | 011102003001 | 块料楼地面 | 1.10厚地砖铺实拍平,水泥浆擦缝 2.20厚1:3干硬性水泥砂浆 3.20厚C15豆石混凝土埋管垫层 4.素水泥浆一道 5.60厚C15混凝土垫层 6.150厚3:7灰土 7.素土夯实 8.其他说明详见图纸及设计规范要求 |  | m2 | 15.58
墙面
60 | 011201001002 | 墙、柱面一般抹灰 | 1. 2厚配套专用界面砂浆批刮 2.7厚1:1:6水泥石灰砂浆 3.6厚1:0.5:2.5水泥石灰砂浆压实抹平 4.其他说明详见图纸及设计规范要求 |  | m2 | 35.79
61 | 011404001002 | 墙面喷刷涂料 | 1. 满刮腻子两遍,分遍磨平 2.无机环保涂料两遍 3.其他说明详见图纸及设计规范要求 |  | m2 | 38.22
62 | 011105003002 | 块料踢脚线 | 1. 2厚配套专用界面砂浆批刮 2.9厚1:3水泥砂浆 3. 6厚1:2水泥砂浆 4. 素水泥浆一道 5.4厚1:1水泥砂浆加水重20%建筑胶 6.5厚100高黑色面砖,水泥浆擦缝 7.其他说明详见图纸及设计规范要求 |  | m | 15.15
顶面
本页小计
分部分项工程项目清单计价表
工程名称：开封市群英幼儿园新园户外施工项目-门卫 |  |  |  | 标段：开封市群英幼儿园新园户外装修、室内电缆电线及园区监控项目 |  |  | 第 11 页 共 21 页
序号 | 项目编码 | 项目名称 | 项目特征描述 |  | 计量 单位 | 工程量 |  | 金额（元）
[8 empty] | 综合单价 | 合价
63 | 011404002001 | 天棚喷刷涂料 | 1. 钢筋混凝土板底打磨修补,清理干净 2. 2~3厚柔韧型腻子分遍刮平 3. 无机环保涂料两遍 4.其他说明详见图纸及设计规范要求 |  | m2 | 18.94
其他
64 | 011201001003 | 柱（梁）面一般抹灰 | 1.2厚配套专用界面砂浆批刮 2.7厚1:1:6水泥石灰砂浆 3.6厚1:0.5:2.5水泥石灰砂浆压实抹平 4.其他说明详见图纸及设计规范要求 |  | m2 | 3
65 | 011404001003 | 柱（梁）面喷刷涂料 | 1. 满刮腻子两遍,分遍磨平 2.无机环保涂料两遍 3.其他说明详见图纸及设计规范要求 |  | m2 | 3.19
晨检医务室
地面
66 | 011102003002 | 块料楼地面 | 1.10厚地砖铺实拍平,水泥浆擦缝 2.20厚1:3干硬性水泥砂浆 3.20厚C15豆石混凝土埋管垫层 4.素水泥浆一道 5.60厚C15混凝土垫层 6.150厚3:7灰土 7.素土夯实 8.其他说明详见图纸及设计规范要求 |  | m2 | 16.12
墙面
本页小计
分部分项工程项目清单计价表
工程名称：开封市群英幼儿园新园户外施工项目-门卫 |  |  |  | 标段：开封市群英幼儿园新园户外装修、室内电缆电线及园区监控项目 |  |  | 第 12 页 共 21 页
序号 | 项目编码 | 项目名称 | 项目特征描述 |  | 计量 单位 | 工程量 |  | 金额（元）
[8 empty] | 综合单价 | 合价
67 | 011201001004 | 墙、柱面一般抹灰 | 1. 2厚配套专用界面砂浆批刮 2.7厚1:1:6水泥石灰砂浆 3.6厚1:0.5:2.5水泥石灰砂浆压实抹平 4.其他说明详见图纸及设计规范要求 |  | m2 | 45.75
68 | 011404001004 | 墙面喷刷涂料 | 1. 满刮腻子两遍,分遍磨平 2.无机环保涂料两遍 3.其他说明详见图纸及设计规范要求 |  | m2 | 47.11
69 | 011105003003 | 块料踢脚线 | 1. 2厚配套专用界面砂浆批刮 2.9厚1:3水泥砂浆 3. 6厚1:2水泥砂浆 4. 素水泥浆一道 5.4厚1:1水泥砂浆加水重20%建筑胶 6.5厚100高黑色面砖,水泥浆擦缝 7.其他说明详见图纸及设计规范要求 |  | m | 16.1
顶面
70 | 011404002002 | 天棚喷刷涂料 | 1. 钢筋混凝土板底打磨修补,清理干净 2. 2~3厚柔韧型腻子分遍刮平 3. 无机环保涂料两遍 4.其他说明详见图纸及设计规范要求 |  | m2 | 16.12
晨检医务室卫生间
地面
本页小计
分部分项工程项目清单计价表
工程名称：开封市群英幼儿园新园户外施工项目-门卫 |  |  |  | 标段：开封市群英幼儿园新园户外装修、室内电缆电线及园区监控项目 |  |  | 第 13 页 共 21 页
序号 | 项目编码 | 项目名称 | 项目特征描述 |  | 计量 单位 | 工程量 |  | 金额（元）
[8 empty] | 综合单价 | 合价
71 | 011102003003 | 块料楼地面 | 1.10厚地砖铺实拍平,水泥浆擦缝 2.30厚1:3干硬性水泥砂浆 3.1.5厚聚合物水泥防水涂料(Ⅱ型),四周沿墙上翻楼地完成面起2100高（墙面单列） 4.素水泥浆结合层一遍 5.15厚1:3防水水泥砂浆(防水剂重量5%%%)找平 6.C20细石混凝土找坡0.5%%%,最薄处不小于20厚 7.素水泥浆结合层一遍 8.60厚C15混凝土垫层 9.150厚3:7灰土 10.素土夯实 11.其他说明详见图纸及设计规范要求 |  | m2 | 2.8
墙面
72 | 011201001005 | 墙、柱面一般抹灰 | 1.2厚配套专用界面砂浆批刮 2.7厚1:1:6水泥石灰砂浆 3.6厚1:0.5:2.5水泥石灰砂浆压实抹平 4.其他说明详见图纸及设计规范要求 |  | m2 | 16.9
73 | 010903003002 | 墙面砂浆防水 | 1.1.5厚聚合物水泥防水涂料(Ⅱ型)，四周沿墙上翻楼地完成面起2100高 4.其他说明详见图纸及设计规范要求 |  | m2 | 14.28
本页小计
分部分项工程项目清单计价表
工程名称：开封市群英幼儿园新园户外施工项目-门卫 |  |  |  | 标段：开封市群英幼儿园新园户外装修、室内电缆电线及园区监控项目 |  |  | 第 14 页 共 21 页
序号 | 项目编码 | 项目名称 | 项目特征描述 |  | 计量 单位 | 工程量 |  | 金额（元）
[8 empty] | 综合单价 | 合价
74 | 011203003001 | 块料墙、柱面 | 1.素水泥浆一道 2.4厚1:1水泥砂浆加水重20%%%建筑胶粘结层 3.5厚面砖,白水泥浆擦缝或填缝剂填缝。 4.其他说明详见图纸及设计规范要求 |  | m2 | 17.7
顶面
75 | 011404002003 | 天棚喷刷涂料 | 1.钢筋混凝土板底打磨修补,清理干净 2.5厚防水聚合物水泥抹灰砂浆分层抹平 3.无机环保涂料两遍 4.其他说明详见图纸及设计规范要求 |  | m2 | 2.8
外墙装饰装修工程
76 | 011203003002 | 块料墙、柱面 | 1. 基层墙体 2.2厚配套界面砂浆 3.15厚1:3防水水泥砂浆(防水剂重量5%%%)找平(压入一层耐碱玻璃纤维网布) 4.50厚挤塑聚苯板 5.1.5厚聚合物水泥防水涂料(Ⅱ型) 6.配套专用胶粘剂粘结 7.5-7厚灰色青砖贴片饰面,填缝剂填缝 8.其他说明详见图纸及设计规范要求 |  | m2 | 116.76
本页小计
分部分项工程项目清单计价表
工程名称：开封市群英幼儿园新园户外施工项目-门卫 |  |  |  | 标段：开封市群英幼儿园新园户外装修、室内电缆电线及园区监控项目 |  |  | 第 15 页 共 21 页
序号 | 项目编码 | 项目名称 | 项目特征描述 |  | 计量 单位 | 工程量 |  | 金额（元）
[8 empty] | 综合单价 | 合价
77 | 011201001006 | 墙、柱面一般抹灰 | 1. 基层墙体 2.2厚配套界面砂浆 3.15厚1:3防水水泥砂浆(防水剂重量5%%%)找平(压入一层耐碱玻璃纤维网布) 4.50厚挤塑聚苯板 5.1.5厚聚合物水泥防水涂料(Ⅱ型) 6.其他说明详见图纸及设计规范要求 |  | m2 | 66.46
78 | 010605002001 | 金属板外墙面 | 1.配套专用墙面檩条固定(由建设单位选择有资质的厂家二次设计安装) 2.0.9厚金属板(由建设单位选择有资质的厂家二次设计安装) 3.其他说明详见图纸及设计规范要求 |  | m2 | 26.92
79 | 011404001005 | 墙面喷刷涂料 | 1.喷或滚刷底涂料一遍 2.喷或滚刷面涂料二遍 3.其他说明详见图纸及设计规范要求 |  | m2 | 55.49
80 | 010807005002 | 金属格栅窗 | 1.50*50金属格栅间距50顶至板底 2.其他说明详见图纸及设计规范要求 |  | m2 | 5.1
不同材料交接处钢丝网
81 | 010506023001 | 钢丝网 | 1.不同墙体材料交接处加钉钢丝网 2.其他详见施工图设计及相关规范 |  | m2 | 40.03
屋面工程
本页小计
分部分项工程项目清单计价表
工程名称：开封市群英幼儿园新园户外施工项目-门卫 |  |  |  | 标段：开封市群英幼儿园新园户外装修、室内电缆电线及园区监控项目 |  |  | 第 16 页 共 21 页
序号 | 项目编码 | 项目名称 | 项目特征描述 |  | 计量 单位 | 工程量 |  | 金额（元）
[8 empty] | 综合单价 | 合价
82 | 010902004001 | 屋面刚性层 | 1.20厚1:2.5水泥砂浆保护层 2.0.4厚聚氯乙烯膜 3.3厚+3厚SBS改性沥青防水卷材 4.1.5厚双面自粘型防水卷材女儿墙根部、出屋面管道、排气道、雨水口等阴角部位须施工防水附加层,从阴角开始上翻(以屋面完成面计算)和水平延伸各不小于300mm。 5.30厚C20细石混凝土找平层 6.80厚挤塑聚苯板 7.20厚1:2.5水泥砂浆找平层 8.最薄处30厚1:8水泥憎水膨胀珍珠岩找2%%%坡 9.钢筋混凝土屋面板 10.其他说明详见图纸及设计规范要求 |  | m2 | 51.6
本页小计
分部分项工程项目清单计价表
工程名称：开封市群英幼儿园新园户外施工项目-门卫 |  |  |  | 标段：开封市群英幼儿园新园户外装修、室内电缆电线及园区监控项目 |  |  | 第 17 页 共 21 页
序号 | 项目编码 | 项目名称 | 项目特征描述 |  | 计量 单位 | 工程量 |  | 金额（元）
[8 empty] | 综合单价 | 合价
83 | 010605003003 | 钢屋面板 | 1.0.9厚铝镁锰屋面板 2.配套专用龙骨及固定件 3.35厚C20细石混凝土持钉层,内配中4@100x100钢筋网 4.满铺0.4厚聚乙烯膜一层 5.3+3厚SBS改性沥青防水卷材 6.80厚挤塑聚苯板(防火隔离带为80厚岩棉板) 7.钢筋混凝土屋面板,板内预埋锚筋中10@900x900,入持钉层25(详见图纸07内墙身大样一) 8.其他说明详见图纸及设计规范要求 |  | m2 | 34.13
84 | 010605003004 | 钢屋面板 | 1.山墙封檐 详12YJ5-2 Y7-2 2.其他说明详见图纸及设计规范要求 |  | m2 | 6.45
85 | 010902005001 | 屋面排水管 | 1.排水管品种、规格:Φ75UPVC管 2.详见图集12YJ5-1 E2/6 E3/D 3.其他说明详见图纸及设计规范要求 |  | m | 10
86 | 010901003001 | 玻璃钢屋面 | 1.轻钢雨棚 2.其他说明详见图纸及设计规范要求 |  | m2 | 1.35
87 | 010902004002 | 屋面刚性防水层 | 3-3剖 1.找坡层:20厚1:2防水砂浆抹面压光,找坡1%,坡向外侧 2.结构层:钢筋混凝土屋面板 3.其他说明详见图纸及设计规范要求 |  | m2 | 7.2
本页小计
分部分项工程项目清单计价表
工程名称：开封市群英幼儿园新园户外施工项目-门卫 |  |  |  | 标段：开封市群英幼儿园新园户外装修、室内电缆电线及园区监控项目 |  |  | 第 18 页 共 21 页
序号 | 项目编码 | 项目名称 | 项目特征描述 |  | 计量 单位 | 工程量 |  | 金额（元）
[8 empty] | 综合单价 | 合价
88 | 011301001002 | 天棚抹灰 | 参见12YJ1 顶6 1.现浇钢筋混凝土板底面清理干净 2.5厚1：3水泥砂浆打底 3.3厚1：2水泥砂浆抹平 4.表面刷（喷）涂料另选 5.其他说明详见图纸及设计规范要求 |  | m2 | 18.15
89 | 011404002004 | 天棚喷刷涂料 | 参见12YJ1 涂306 1.清理抹灰基层 2.局部刮腻子、磨平 3.涂饰底层涂料(真石漆) 4.喷涂主层涂料(真石漆) 5.喷涂面层涂料二遍(真石漆) 6.其他说明详见图纸及设计规范要求 |  | m2 | 18.15
室外工程
3-3大门
90 | 010501001004 | 基础垫层 | 垫层 1.混凝土种类:预拌 2.混凝土强度等级:商砼C15 3.包含泵送 4.其他说明详见图纸及设计规范要求 |  | m3 | 1.27
91 | 010505001004 | 垫层模板 | 1.垫层部位:基础 2.其他说明详见图纸及设计规范要求 |  | m2 | 1.65
92 | 010502002002 | 条形基础 | 名称：条形基础 1.混凝土种类:预拌 2.混凝土强度等级:商砼C30 3.包含泵送 4.其他说明详见图纸及设计规范要求 |  | m3 | 3.23
本页小计
分部分项工程项目清单计价表
工程名称：开封市群英幼儿园新园户外施工项目-门卫 |  |  |  | 标段：开封市群英幼儿园新园户外装修、室内电缆电线及园区监控项目 |  |  | 第 19 页 共 21 页
序号 | 项目编码 | 项目名称 | 项目特征描述 |  | 计量 单位 | 工程量 |  | 金额（元）
[8 empty] | 综合单价 | 合价
93 | 010505002004 | 基础模板 | 1.基础类型:条形基础 2.其他说明详见图纸及设计规范要求 |  | m2 | 4.71
94 | 010502021002 | 构造柱 | 名称：构造柱 1.混凝土种类:预拌 2.混凝土强度等级:商砼C15 3.其他说明详见图纸及设计规范要求 |  | m3 | 0.48
95 | 010505011002 | 构造柱模板 | 1.其他说明详见图纸及设计规范要求 |  | m2 | 9.6
96 | 010502013002 | 实心楼板 | 1.混凝土种类:预拌 2.混凝土强度等级:C30 3.包含泵送 4.其他说明详见图纸及设计规范要求 |  | m3 | 0.83
97 | 010505007003 | 楼板、屋面板、坡道板模板 | 1.模板形式:平板 2.其他说明详见图纸及设计规范要求 |  | m2 | 9.87
98 | 010506001005 | 现浇混凝土基础及联系梁钢筋 | 1.钢筋种类、规格:HRB400 φ10以内 2.包含钢筋制作、安装、固定、钢筋连接等工序 3.其他说明详见图纸及设计规范要求 |  | t | 0.024
99 | 010506001006 | 现浇混凝土基础及联系梁钢筋 | 1.钢筋种类、规格:HRB400 φ12 2.包含钢筋制作、安装、固定、钢筋连接等工序 3.其他说明详见图纸及设计规范要求 |  | t | 0.1
100 | 010506002007 | 现浇混凝土构造柱钢筋--箍筋 | 1.钢筋种类、规格:HRB400 φ10以内箍筋 2.包含钢筋制作、安装、固定、钢筋连接等工序 3.其他说明详见图纸及设计规范要求 |  | t | 0.025
本页小计
分部分项工程项目清单计价表
工程名称：开封市群英幼儿园新园户外施工项目-门卫 |  |  |  | 标段：开封市群英幼儿园新园户外装修、室内电缆电线及园区监控项目 |  |  | 第 20 页 共 21 页
序号 | 项目编码 | 项目名称 | 项目特征描述 |  | 计量 单位 | 工程量 |  | 金额（元）
[8 empty] | 综合单价 | 合价
101 | 010506002008 | 现浇混凝土构造柱钢筋 | 1.钢筋种类、规格:HRB400 φ12 2.包含钢筋制作、安装、固定、钢筋连接等工序 3.其他说明详见图纸及设计规范要求 |  | t | 0.043
102 | 010506006002 | 现浇混凝土楼板及屋面板钢筋 | 1.钢筋种类、规格:HRB400 φ10以内 2.包含钢筋制作、安装、固定、钢筋连接等工序 3.其他说明详见图纸及设计规范要求 |  | t | 0.068
103 | 011203001001 | 石材墙、柱面 | 1.15厚1：3水泥砂浆找平 2.刷1.5厚聚合物水泥防水涂料 3.墙体刷固定连接件及竖向龙骨、 4.按石材板高度安装配套不锈钢挂件 5.25-30厚石材板，用硅酮密封胶填缝 6.其他说明详见图纸及设计规范要求 |  | m2 | 27.6
104 | 010402001004 | 砌块墙 | 1.砖品种、规格、强度等级:200厚加气混凝土砌块 2.砂浆强度等级、配合比:干混砌筑砂浆M7.5 3.其他说明详见图纸及设计规范要求 4.其他说明详见图纸及设计规范要求 |  | m3 | 3.91
散水、坡道
105 | 010502029001 | 散水 | 1.40厚C20细石混凝土，上撇1：1水泥细沙压实抹光 2.150厚3:7灰土 3. 素土夯实 |  | m2 | 44.23
本页小计
分部分项工程项目清单计价表
工程名称：开封市群英幼儿园新园户外施工项目-门卫 |  |  |  | 标段：开封市群英幼儿园新园户外装修、室内电缆电线及园区监控项目 |  |  | 第 21 页 共 21 页
序号 | 项目编码 | 项目名称 | 项目特征描述 |  | 计量 单位 | 工程量 |  | 金额（元）
[8 empty] | 综合单价 | 合价
106 | 010502031001 | 坡道 | 1.40厚毛面花岗石板 2.30厚1:3干硬性水泥砂浆 3.素水泥浆结合层一遍 4.80厚C15混凝土 5.300厚3:7灰土 6.素土夯实 |  | m2 | 5.7
钢梯
107 | 010607006001 | 钢梯 | 1.晨检医务室外上屋面钢爬梯 2.具体详见图集12YJ8，94页节点A，距地面2000mm 3.其他详见施工图设计及相关规范 |  | t | 0.021
坡道
108 | 010502031002 | 坡道 | 门卫室与晨检医务室之间走道 1.40厚毛面花岗石板 2.30厚1:3干硬性水泥砂浆 3.素水泥浆结合层一遍 4.80厚C15混凝土 5.300厚3:7灰土 6.素土夯实 |  | m2 | 13.05
本页小计
合 计

## 表E.2.3 材料暂估单价及调整表
材料暂估单价及调整表
工程名称：开封市群英幼儿园新园户外施工项目-门卫 |  |  |  |  | 标段：开封市群英幼儿园新园户外装修、室内电缆电线及园区监控项目 | [5 empty] | 第 1 页 共 1 页
序号 | 材料名称 | 规格型号 | 计量单位 | 暂估 |  |  |  | 确认 |  |  |  | 调整金额（元） | 备注
|  |  |  | 数量 |  | 单价 （元） | 合价 （元） | 数量 | 单价 （元） | 合价 （元）
|  |  |  | A₁ |  | B₁ | C₁ | A₂ | B₂ | C₂ |  | D=C₂-C₁
本页小计 | [7 empty] | — | — |  |  |  | —
合 计 | [7 empty] | — | — |  |  |  | —
注：本表可由招标人填写“暂估单价”栏，并在备注栏说明拟用暂估价材料的清单项目，投标人应将上述材料暂估单价计入 工程量清单综合单价。

## 表E.3.1 措施项目清单计价表
措施项目清单计价表
工程名称：开封市群英幼儿园新园户外施工项目-门卫 |  |  | 标段：开封市群英幼儿园新园户外装修、室内电缆电线及园区监控项目 |  | 第 1 页 共 1 页
序号 | 项目编码 | 项目名称 |  | 工作内容 |  | 价格（元） | 备注
1 | 011601009003 | 安全生产 |  | 施工现场安全施工所需的各项措施
2 | 01B003 | 环境保护费、文明施工费、临时设施费及扬尘污染防治增加费 |  | 施工现场为达到环保部门要求所需要的各项的措施、施工现场文明施工所需要的各项的措施、施工企业为进行建设工程施工所必须搭设的生活和生产用的临时建筑物构筑物和其他临时设施的措施、根据我省实际情况，施工现场扬尘污染防治标准提高所需增加的措施
3 | 011601011003 | 夜间施工增加 |  | 因夜间或在地下室等特殊施工部位施工时，所采用照明设备的安拆、维护、照明用电及施工人员夜班补助、夜间施工劳动效率降低等内容
4 | 011601013003 | 二次搬运 |  | 因施工场地条件及施工程序限制而发生的材料、构配件、半成品等一次运输不能到达堆放地点，必须进行二次或多次搬运所发生的内容
5 | 011601010003 | 冬雨季施工 |  | 在冬季或雨季施工，引起防寒、保温、防滑、防潮和排除雨雪等措施的增加，人工、施工机械效率的降低等内容
6 | 011601001003 | 脚手架 |  | 脚手架，自行考虑
7 | 011601002001 | 垂直运输 |  | 垂直运输，自行考虑
本页小计 | [6 empty] | --
合 计 | [6 empty] | --
注：措施项目清单费用构成详见本标准表 E.3.2，大型机械进出场及安拆费用组成见本标准表 E.3.4。

## 表E.4.1 其他项目清单计价表
其他项目清单计价表
工程名称：开封市群英幼儿园新园户外施工项目-门卫 |  | 标段：开封市群英幼儿园新园户外装修、室内电缆电线及园区监控项目 |  |  |  | 第 1 页 共 1 页
序号 | 项目名称 |  | 暂估（暂定）金额（元） | 结算（确定）金额（元） | 调整金额± （元） |  | 备注
1 | 暂列金额 | [5 empty] | 详见本标准表 E.4.2
2 | 专业工程暂估价 | [5 empty] | 详见本标准表 E.4.3
3 | 计日工 | [5 empty] | 详见本标准表 E.4.4
4 | 总承包服务费 | [5 empty] | 详见本标准表 E.4.5
5 | 合同中约定的其他项目
6 | 环境保护税 | [5 empty] | 按实计取
合 计 | [6 empty] | —

## 表E.4.2 暂列金额明细表
暂列金额明细表
工程名称：开封市群英幼儿园新园户外施工项目-门卫 |  |  |  | 标段：开封市群英幼儿园新园户外装修、室内电缆电线及园区监控项目 |  |  | 第 1 页 共 1 页
序号 | 项目名称 | 计算基础 | 费率（%） |  | 暂定金额 （元） | 确定金额（元） |  | 调整金额± (元) | 备注
1 | 合同价格调整暂列金额
2 | 未确定工程暂列金额
2.1
3 | 未确定服务暂列金额
3.1
4 | 未确定其他暂列金额
4.1
本页小计 |  | - | -
合 计 |  | - | -
注：1 本表由招标人填写“暂定金额”总额，采用费率计价方式计算暂定金额的，应分别填写“计算基础”“费率”，并计算 填写“暂定金额”；采用总价计价方式计算暂定金额的，可直接填写“暂定金额”； 2 投标人应将上述暂定金额填写并计入投标总价； 3 结算时应按合同约定计算并填写“确定金额”。

## 表E.4.3 专业工程暂估价明细表
专业工程暂估价明细表
工程名称：开封市群英幼儿园新园户外施工项目-门卫 |  |  |  | 标段：开封市群英幼儿园新园户外装修、室内电缆电线及园区监控项目 |  |  |  | 第 1 页 共 1 页
序号 | 专业工程名称 | 暂估金额（元） |  |  |  | 确认金额（元） |  |  |  | 调整金额±（元） | 备注
|  | 不含税价格 | 增值税 |  | 含税价格 | 不含税价格 | 增值税 |  | 含税价格
|  | A₁ | B₁ |  | C₁ | A₂ | B₂ |  | C₂ | D=C₂-C₁
本页小计 | [10 empty] | --
合计 | [10 empty] | --
注：本表“暂估金额”由招标人填写，投标人应将“暂估金额”填写并计入投标总价。结算时应按合同约定的价格填写 “确认金额”。

## 表E.4.4 计日工表
计日工表
工程名称：开封市群英幼儿园新园户外施工项目-门卫 |  |  |  | 标段：开封市群英幼儿园新园户外装修、室内电缆电线及园区监控项目 |  |  |  | 第 1 页 共 1 页
编号 | 计日工名称 | 单位 | 暂定数量 |  | 实际数量 | 综合单价(元) | 合价（元） |  |  | 调整金额± (元)
[7 empty] | 暂定 |  | 实际
[7 empty] | A₁ |  | A₂ | B=A₂-A₁
一 | 人工
1
人工小计
二 | 材料
1
材料小计
三 | 施工机械
1
施工机械小计
总计
注：1 本表计日工名称、暂定数量应由招标人填写。编制最高投标限价时，单价应由招标人按有关计价规定确定；编制投标报 价时，单价应由投标人自主报价，并按暂定数量计算合价计入投标总价中。 2 工程结算时，应按发承包双方确认的实际数量计算合价。发承包双方确认的实际数量详见本标准表E.8.2。

## 表E.4.5 总承包服务费计价表
总承包服务费计价表
工程名称：开封市群英幼儿园新园户外施工项目-门卫 |  |  |  | 标段：开封市群英幼儿园新园户外装修、室内电缆电线及园区监控项目 |  |  |  |  | 第 1 页 共 1 页
序号 | 项目名称 | 计算基础 | 费率 （%） |  | 金额 （元） | 确认 计算基础 | 结算金额 （元） | 调整金额± （元） |  | 备注
|  | A₁ | B |  | C₁ | A₂ | C₂ | D=C₂-C₁
1 | 发包人提供材料 | [8 empty] | 详见本标准表G.1.1
2 | 专业分包工程 | [8 empty] | 详见本标准表E.4.3
3 | 直接发包的专业工程 | [8 empty] | 详见本标准表E.4.6
本页小计
合 计 |  | — | — |  |  | — |  |  |  | —
注：1 本表项目名称、服务内容应由招标人填写； 2 编制最高投标限价及投标报价时，采用费率计价方式计算总承包服务费的，应分别填写“计算基础 A₁” “费率B”， 并计算填写“金额C₁”，C₁=A₁×B; 采用总价计价方式计算总承包服务费的，可直接填写“金额C₁”； 3 编制结算时，采用费率计价方式计算总承包服务费的，应填写“确认计算基础A₂”， 并计算填写“结算金额C₂”， C₂=A₂×B；采用总价计价方式计算总承包服务费的，可直接填写“结算金额C₂”。

## 表E.4.6 直接发包的专业工程明细表
直接发包的专业工程明细表
工程名称：开封市群英幼儿园新园户外施工项目-门卫 |  | 标段：开封市群英幼儿园新园户外装修、室内电缆电线及园区监控项目 | 第 1 页 共 1 页
序号 | 直接发包的专业工程名称 |  |  | 备注
1 | 直接发包的专业工程
1.1
注：本表应由招标人填写，用于计算直接发包的专业工程总承包服务费。

## 表E.5.1 增值税计价表
增值税计价表
工程名称：开封市群英幼儿园新园户外施工项目-门卫 |  |  | 标段：开封市群英幼儿园新园户外装修、室内电缆电线及园区监控项目 |  | 第 1 页 共 1 页
序号 | 项目名称 | 计算基础说明 |  | 计算基础 |  | 税率(%) | 金额(元)
1 | 增值税 | 分部分项工程+措施项目+其他项目-专业工程暂估价
合 计

## 表G.1.1 发包人提供材料一览表
发包人提供材料一览表
工程名称：开封市群英幼儿园新园户外施工项目-门卫 |  |  |  |  | 标段：开封市群英幼儿园新园户外装修、室内电缆电线及园区监控项目 |  | 第 1 页 共 1 页
序号 | 材料名称、规格、型号 | 单位 | 数量 | 单价(元) |  | 合价（元） |  | 有效损耗率(%) | 备注
本页小计 | [7 empty] | -- | --
合 计 | [7 empty] | -- | --

## 表G.2.1-1 承包人提供可调价主要材料表一
承包人提供可调价主要材料表一
(适用于价格信息调差法)
工程名称：开封市群英幼儿园新园户外施工项目-门卫 |  |  |  |  | 标段：开封市群英幼儿园新园户外装修、室内电缆电线及园区监控项目 |  |  |  | 第 1 页 共 1 页
序号 | 名称、规格、型号 | 单位 | 数量 | 基准价 Cₒ（元） |  | 投标报价 （元） | 风险幅度系数 r（%） | 价格信息 Cᵢ（元） |  | 价差 ΔC（元） | 价差调整金额 ΔP（元）
本页小计
合 计
注：1 本表仅适用于物价变化引起合同价格调整事件使用。其中，招标人填写序号、名称、规格、型号、 单位、基准价、风险 幅度；投标人根据投标报价填写投标报价； 2 “数量”依据发承包双方在合同中明确的数量计算方式计算确定。

## 表G.2.1-2 承包人提供可调价主要材料表二
承包人提供可调价主要材料表二
(适用于价格指数调差法)
工程名称：开封市群英幼儿园新园户外施工项目-门卫 |  |  | 标段：开封市群英幼儿园新园户外装修、室内电缆电线及园区监控项目 |  |  | 第 1 页 共 1 页
序号 | 名称、规格、型号 | 变值权重 B |  | 基本价格指数 Fₒ | 现行价格指数 Ft |  | 风险幅度系数 （%） | 价差调整金额 △P（元）
| 定值权重A |  |  | - | - |  | - | -
合计 |  | 1 |  | - | - |  | -
注：1“名称、规格、型号”“基本价格指数”栏由招标人填写，人工也采用价格指数调差法调整的，由招标人在“名称”栏填 写； 2 本表仅适用于物价变化引起合同价格调整事件使用； 3 分项计算可调价主要材料价差的，应在“价差调整金额”列分别填写金额，并计算合计金额；整体计算可调价主要材料 价差的，可仅在“价差调整金额”列“合计”行填写。