## 扉-1 工程量清单扉页
| 鹿邑县生铁冢中心学校运动场升级修缮项目 |  |  |  | 工程
招 标 工 程 量 清 单
招 标 人： |  |  | 造价咨询人：
|  | （单位盖章） |  | (单位资质专用章)
法定代表人 或其授权人： |  |  | 法定代表人 或其授权人：
|  | (签字或盖章) |  | (签字或盖章)
编 制 人： |  |  | 复 核 人：
|  | (造价人员签字盖专用章) |  | (造价工程师签字盖专用章)
编 制 时 间： |  | 年 月 日 | 复 核 时 间： | 年 月 日
扉-1

## 表-08 分部分项工程和单价措施项目清单与计价表
分部分项工程和单价措施项目清单与计价表
工程名称：鹿邑县生铁冢中心学校运动场升级修缮项目 |  |  |  | 标段：鹿邑县生铁冢中心学校运动场升级修缮项目 |  |  |  |  | 第 1 页 共 2 页
序号 | 项目编码 | 项目名称 | 项目特征描述 |  | 计量单位 | 工程量 | 金 额(元)
[7 empty] | 综合单价 | 合 价 |  | 其中
暂估价
整个项目
1 | 011101003001 | 细石混凝土楼地面 | 1.C30细石混凝土随打随磨 2.厚度：5cm |  | m2 | 150
2 | 04B004 | 混凝土基层打磨 | 1.部位：篮球场 2.混凝土地面打磨，冲洗 |  | ㎡ | 1127.32
3 | 04B002 | 硅PU地面 | 1.位置:篮球场、乒乓球场 2.硅PU面漆，两遍3.6mm厚硅PU弹性层 4.防水底漆 5.其它说明: 详见相关图纸及设计规范 |  | m2 | 1127.32
4 | 040205006002 | 标线 | 1.球场划线漆及划线图案为白色 2.划线漆为普通防水常温油漆，油漆线图层厚度均匀，现形平顺 3.其它说明: 详见相关图纸及设计规范 |  | m2 | 25
5 | 011103001002 | 塑胶跑道 | 1.位置:跑道 2.红色跑道面漆:每平方不低于1.2KG3.3mm厚 EDMP颗面层颗粒 3.直径2-4mm打底颗粒混合单组分胶水搅拌摊铺:厚度10mm 4.防水底胶 5.其它说明: 详见相关图纸及设计规范 |  | m2 | 2138.26
6 | 040205006001 | 标线 | 1.跑道划线漆及划线图案为白色 2.50mm宽划线漆为普通防水常温油漆，油漆线图层厚度均匀，现形平顺 3.其它说明: 详见相关图纸及设计规范 |  | m2 | 40
本页小计
注：为计取规费等的使用，可在表中增设其中：“定额人工费”。
表—08
分部分项工程和单价措施项目清单与计价表
工程名称：鹿邑县生铁冢中心学校运动场升级修缮项目 |  |  |  | 标段：鹿邑县生铁冢中心学校运动场升级修缮项目 |  |  |  |  | 第 2 页 共 2 页
序号 | 项目编码 | 项目名称 | 项目特征描述 |  | 计量单位 | 工程量 | 金 额(元)
[7 empty] | 综合单价 | 合 价 |  | 其中
暂估价
7 | 04B001 | 人造草坪 | 1.位置:足球场 2.填充型足球草，高50mm，草丝形状，C形加筋，10500簇/平方米, 果绿色镶嵌白草 3.青白石英砂，20-40目，圆润无棱角:30公斤/平方米 4.TPE颗粒:5公斤/平方米 5.胶水:双组份聚氨酯草坪胶水 6.草底抗老化防收缩黑绿PP布+ 抗紫外线防滑防撕裂网格布 7.背胶XPU背胶 8.其它说明: 详见相关图纸及设计规范 |  | m2 | 1182.16
8 | 04B003 | 5人制足球框 | 1.5人制足球框(成品300*200cm，后伸157cm，壁厚1.8mm） 2.室外装卸式足球门参08J933-1/C6页；基础做法：0.8*0.8*0.1mC15混凝土垫层；0.6*0.6*0.85mC20混凝土基础 3.其它说明: 详见相关图纸及设计规范 |  | 个 | 2
措施项目
本页小计
合 计
注：为计取规费等的使用，可在表中增设其中：“定额人工费”。
表—08

## 表-11 总价措施项目清单与计价汇总表
总价措施项目清单与计价表
工程名称：鹿邑县生铁冢中心学校运动场升级修缮项目 |  |  |  | 标段：鹿邑县生铁冢中心学校运动场升级修缮项目 |  |  |  |  | 第 1 页 共 1 页
序号 | 项目编码 | 项目名称 | 计 算 基 础 |  | 费率 (%) | 金 额(元) | 调整费 率(%) | 调整后 金额(元) |  | 备 注
1 | 041109001001 | 安全文明施工费 | 分部分项安全文明施工费+单价措施安全文明施工费
2 | 01 | 其他措施费（费率类）
2.1 | 041109002001 | 夜间施工增加费 | 分部分项其他措施费+单价措施其他措施费
2.2 | 041109003001 | 二次搬运费 | 分部分项其他措施费+单价措施其他措施费
2.3 | 041109004001 | 冬雨季施工增加费 | 分部分项其他措施费+单价措施其他措施费
3 | 02 | 其他（费率类）
合 计
编制人（造价人员）： |  |  |  | 复核人（造价工程师）：
注：1.“计算基础”中安全文明施工费可为“定额基价”、“定额人工费”或“定额人工费+定额机械费”，其他项目可为“定额人工费”或“定额人工费+定额机械费”。 2.按施工方案计算的措施费，若无“计算基础”和“费率”的数值，也可只填“金额”数值，但应在备注栏说明施工方案出处或计算方法。
表-11

## 表-12 其他项目清单与计价汇总表
其他项目清单与计价汇总表
工程名称：鹿邑县生铁冢中心学校运动场升级修缮项目 |  |  | 标段：鹿邑县生铁冢中心学校运动场升级修缮项目 |  | 第 1 页 共 1 页
序号 | 项 目 名 称 | 金 额(元) |  | 结算金额(元) |  | 备 注
1 | 暂列金额 |  |  |  |  | 明细详见表-12-1
2 | 暂估价
2.1 | 材料（工程设备）暂估价 | — |  |  |  | 明细详见表-12-2
2.2 | 专业工程暂估价 |  |  |  |  | 明细详见表-12-3
3 | 计日工 |  |  |  |  | 明细详见表-12-4
4 | 总承包服务费 |  |  |  |  | 明细详见表-12-5
合 计 | [5 empty] | —
注：材料（工程设备）暂估单价进入清单项目综合单价，此处不汇总。
表—12

## 表-12-1 暂列金额明细表
暂列金额明细表
工程名称：鹿邑县生铁冢中心学校运动场升级修缮项目 |  | 标段：鹿邑县生铁冢中心学校运动场升级修缮项目 |  |  |  | 第 1 页 共 1 页
序号 | 项 目 名 称 |  | 计量单位 | 暂定金额(元) | 备 注
合 计 |  |  |  |  | —
注：此表由招标人填写，如不能详列，也可只列暂定金额总额，投标人应将上述暂列金额计入投标总价中。
表—12—1

## 表-12-2 材料(工程设备)暂估价及调整表
材料（工程设备）暂估单价及调整表
工程名称：鹿邑县生铁冢中心学校运动场升级修缮项目 | [5 empty] | 标段：鹿邑县生铁冢中心学校运动场升级修缮项目 |  |  |  |  | 第 1 页 共 1 页
序号 | 材料(工程设备) 名称、规格、型号 | 计量 单位 | 数 量 |  | 暂 估(元) |  |  | 确 认(元) |  | 差额±(元) |  |  | 备 注
|  |  | 暂 估 | 确 认 | 单 价 |  | 合 价 | 单 价 | 合 价 | 单 价 |  | 合 价
合 计
注：此表由招标人填写“暂估单价”，并在备注栏说明暂估价的材料、工程设备拟用在那些清单项目上，投标人应将上述材料、工程设备暂估单价计入工程量清单综合单价报价中。
表—12—2

## 表-12-3 专业工程暂估价及结算价表
专业工程暂估价及结算价表
工程名称：鹿邑县生铁冢中心学校运动场升级修缮项目 |  |  |  | 标段：鹿邑县生铁冢中心学校运动场升级修缮项目 |  |  | 第 1 页 共 1 页
序号 | 工 程 名 称 | 工 程 内 容 | 暂估金额 （元） |  | 结算金额 (元) | 差额±(元) |  | 备 注
合 计 |  |  | 0.00 |  |  |  |  | —
注：此表“暂估金额”由招标人填写，投标人应将“暂估金额”计入投标总价中。结算时按合同约定结算金额填写。
表—12—3

## 表-12-4 计日工表
计 日 工 表
工程名称：鹿邑县生铁冢中心学校运动场升级修缮项目 |  |  |  | 标段：鹿邑县生铁冢中心学校运动场升级修缮项目 |  |  | 第 1 页 共 1 页
编号 | 项 目 名 称 | 单位 | 暂定数量 |  | 实际数量 | 综合单价 (元) |  | 合 价(元)
[8 empty] | 暂 定 | 实 际
一 | 人工
1
人工小计
二 | 材料
1
材料小计
三 | 施工机械
1
施工机械小计
四 | 企业管理费和利润
总 计
注：此表项目名称、暂定数量由招标人填写，编制招标控制价时，单价由招标人按有关计价规定确定；投标时，单价由投标人自主报价，按暂定数量计算合价计入投标总价中。结算时，按发承包双方确认的实际数量计算合价。
表—12—4

## 表-12-5 总承包服务费计价表
总承包服务费计价表
工程名称：鹿邑县生铁冢中心学校运动场升级修缮项目 |  |  | 标段：鹿邑县生铁冢中心学校运动场升级修缮项目 |  |  | 第 1 页 共 1 页
序号 | 项 目 名 称 | 项目价值（元） |  | 服务内容 | 计算基础 |  | 费率(%) | 金 额(元)
| 合 计 | - |  | - |  |  | -
注：此表项目名称、服务内容由招标人填写，编制招标控制价时，费率及金额由招标人按有关计价规定确定；投标时，费率及金额由投标人自主报价，计入投标总价中。
表—12—5

## 表-13 规费、税金项目计价表
规费、税金项目计价表
工程名称：鹿邑县生铁冢中心学校运动场升级修缮项目 |  |  | 标段：鹿邑县生铁冢中心学校运动场升级修缮项目 |  |  | 第 1 页 共 1 页
序号 | 项 目 名 称 | 计 算 基 础 |  | 计算基数 | 计算费率 (%) |  | 金 额(元)
1 | 规费 | 定额规费+工程排污费+其他
1.1 | 定额规费 | 分部分项规费+单价措施规费
1.2 | 工程排污费
1.3 | 其他
2 | 增值税 | 不含税工程造价合计
合 计
编制人（造价人员）： |  |  | 复核人（造价工程师）：
表—13

## 表-14 主要材料价格表
主要材料价格表
工程名称： |  | 鹿邑县生铁冢中心学校运动场升级修缮项目 | [5 empty] | 第 1 页 共 1 页
序号 | 材料编码 |  | 材料名称 | 规格、型号 等特殊要求 | 单位 | 数 量 | 单 价 |  | 合 价
1 | 03010942 |  | 圆钉 |  | kg
2 | 03210547 |  | 石材磨光片 |  | 片
3 | 05030105 |  | 板方材 |  | m3
4 | 14350279 |  | 溶剂 |  | kg
5 | 14350327 |  | 稀释剂 |  | kg
6 | 14430175 |  | 塑料粘胶带 | 20mm*50m | 卷
7 | 35010101 |  | 复合模板 |  | m2
8 | 35030163 |  | 木支撑 |  | m3
9 | BC9008 |  | 预聚体(甲组分) |  | kg
10 | BC9009 |  | 色浆(乙组分) |  | kg
11 | BC9010 |  | 催化剂 |  | kg
12 | BC9011 |  | 红胶粒 |  | kg
13 | BC9012 |  | 黑胶粒 |  | kg
14 | BCCLF3@1 |  | 硅PU地面 | 6mm厚（防水底漆+硅PU弹性层+硅PU面漆） | m2
15 | BCCLF9 |  | 人造草坪铺设 |  | m2
16 | 补充材料001@1 |  | 5人制足球框 |  | 个
17 | 80210555 |  | 预拌混凝土 | C15 | m3
18 | 80210557 |  | 预拌混凝土 | C20 | m3
19 | 80210701@1 |  | 预拌细石混凝土 | C30 | m3
20 | 13110128@1 |  | 白色防水常温漆 |  | kg