## 厨具及排烟系统
厨具及排烟系统清单
序号 | 品名 | 技术参数 | 单位 | 数量 | 单价（元） | 合价（元） | 备注
1 | 单炒灶 | 1、设备不锈钢部分采用材质为不锈钢； 2、炉架选用50*50*4.8mm国标角钢； 3、炉架面及炉胆选用2.0mm国标冷轧钢板制造，炉膛与炮台一体式设计； 4、静音节能燃烧器热效率不低于40%； 5、燃烧噪音≤70分贝,配安全全自动点火系统,鼓风式风机功率不超过550w，双风机。 6、1000*900*800带熄火保护、带电打火、带3C认证。 | 台 | 2
2 | 大锅灶 | 1、设备不锈钢部分采用材质为不锈钢； 2、台面厚度为1.2mm，前面板，侧板厚度1.0mm，设有来水摇摆龙头； 3、前部设有排水槽； 4、炉架选用50*50*4.8mm国标角钢； 5、炉架面及炉胆选用2.0mm国标冷轧钢板制造，炉膛与炮台一体式设计； 6、静音节能燃烧器热效率不低于40%； 7、燃烧噪音≤70分贝,配安全全自动点火系统,鼓风式风机功率不超过550w，双风机； 8、带熄火保护、带电打火 。 | 台 | 2
3 | 12层电蒸车 | -型号：MCKZ-H12 -电压：380V -功率：12KW -最大蒸饭能力：米饭：36-48kg 面点：24-36kg 排骨：48-60kg -输入蒸汽压力：0.02MPa -蒸饭时间：25-50mins -重量：66Kg | 台 | 2
4 | 二层四盘电烤箱 | -功率：13.6KW -电压：3-380V -重量：200KG -规格：双层四盘 | 台 | 4
5 | 双动双速和面机 | 电压 / 频率：220V/380V 、50Hz 功率：3.5KW 和面量：25KG | 台 | 2
6 | 单门发酵箱 | 490*670*1800mm 1.自动控制面板，温度/湿度/时间均可单独控制； 2.利用电热管对水加温产生水蒸气，使醒发过程的温度均匀，且节能省电； 3.功率：2.4KW 4.温控范围：室温 0-60℃ 5.发酵盘数：15层 | 台 | 2
7 | 烤盘架 | 尺寸：60*46*169 全部采用201 不锈钢管 38*38mm，壁厚 1.2mm | 台 | 2
8 | 四门冰柜 | 1.尺寸 1200*700*1950，全钢全铜管制作，永不内漏； 2.选用绿色环保的 R134a 制冷剂，箱体采用环保型材料整体发泡； 3.配置优质压缩机和强力风机，内冷气快速循环，冷藏室温度0-10℃； 数字显示，冷冻室温度-18℃-0℃数字显示，可根据实际情况调节温度。 | 台 | 2
9 | 工作台 | 1.尺寸 1800*800*800； 2.采用优质304厚度 1.2 不锈钢磨砂板制作； 3.38 直径优质不锈钢腿。 | 台 | 2
10 | 四层货架 | 1500*480*1540mm 1.不锈钢 304 材质； 2.层板：厚度 1.2mm 不锈钢磨砂板； 3.柱：不锈钢Φ38*1.0mm 圆管； 4.脚：配子弹调节脚。 | 台 | 4
11 | 双星水池 | 1.尺寸 1200*700*800+150，采用优质 304不锈钢板材，台面板材厚度为 1.2mm 2.优质不锈钢腿，台面：星盆：1.2mm 不锈钢板；配置 D38mm 金属 四角立柱带可调子弹脚。 | 台 | 4
12 | 绞肉机 | 1.尺寸：550*45*860mm，电压：220V 2.材质：不锈钢；功率：2200W；入料口寸：190*100mm 能力：300-400KG/H。加厚不锈钢绞肉机头，切肉机头，绞肉三通十字刀。 | 台 | 2
13 | 调料架 | 1.400*900*800mm； 2.采用优质 304厚度 1.2mm 不锈钢磨砂板制作； 3.38 直径优质不锈钢腿。 | 台 | 4
14 | 不锈钢304食品级餐盘+不锈钢筷子+不锈钢碗 +不锈钢勺子 | 304 材质 | 个 | 800
15 | 不锈钢消毒柜 | 1.尺寸 1300*630*1950； 2.电压 220V，功率，1.4kw； 3.全钢设计，内外不生锈，大容量设计，125℃高温消毒,方便耐用。 | 台 | 2
16 | 三层餐车 | 说明：800*500*800 1、采用δ1.0mmSUS201#不锈钢面板； 2、δ1.0mm SUS201#不锈钢方管30*30mm 作支撑架； 3、配4只脚轮，2只带刹车製。 | 台 | 8
17 | 送餐盆（带盖） | 53*32.5*10cm 采用304不锈钢加厚材质 | 个 | 14
18 | 304不锈钢餐桶 | 30公分、304不锈钢材质加工而成，经过抛光打磨处理后，产品无毛刺，避免使用过程中由于毛刺导致受伤。 | 个 | 7
19 | 环保不锈钢排烟罩 | 长5米宽1.2米 | 套 | 2
20 | 不锈钢集烟室 | 500*500 | 米 | 10
21 | 不锈钢烟管 | 500*500 | 米 | 8
22 | 弯头 | 600*600 | 节 | 4
23 | 风柜油烟净化器变头 | 600变800 | 个 | 8
24 | 风柜油烟净化器支架 | 定制 | 个 | 2
25 | 风柜 | 7.5kw | 台 | 2
26 | 8000风量净化器 | 定制 | 台 | 2
27 | 电源缺项保护器 | 定制 | 个 | 2
28 | 厨具、排风安装及厨具杂件 | 定制 | 套 | 2
合计（元）