## 多媒体电器设备
多媒体、电器设备清单
序号 | 产品名称 | 规格描述 | 单位 | 数量 | 单价（元） | 合价（元） | 备注
1 | 办公电脑 | CPU：≥Inteli5-12500 内存：8GDDR4内存，提供双内存槽位 显卡：集成显卡 声卡：集成声卡 硬盘：256GSSD硬盘 操作系统：正版Windows11Home64位 网卡：集成10/100/1000M以太网卡 扩展槽：1个全高PCI；2个M.2；1个PCIe3x1；1个PCIe4x16 键鼠：配套键盘、鼠标 显示器：≥21.5寸液晶显示器，可靠性以及市场认可度 | 套 | 19
2 | 打印机 | A4黑白激光多功能一体机 1、打印/复印/扫描多功能一体机； 2、网络打印：有线网络和无线网络； 3、CPU处理器：600MHZ；内存：256MB； 4、最大月打印量：10000页； 5、最大分辨率：1200*1200dpi； 6、支持身份证多格式复印、票据复印、身份证复印纠偏； | 台 | 15
3 | A3多功能打印机 | 涵盖功能：双面复印、网络打印、彩色网络扫描，标配输稿器 复印速度：≥25张/分钟 纸张尺寸：A3-A6 供纸容量：≥350张（250张纸盒+100张旁路送纸）最大：850张,加装一个500页纸盒 预热时间：≤19秒 首张出纸时间：≤6.4秒 内存：标配复印打印内存1GB 连续复印：999张 双面器：标配，内置式双面器自动输稿器：标配≥100张原稿供纸容量，双面自动输稿器 双面网络打印：标配 打印语言：标配PCL6打印语 打印接口：USB2.0和千兆网口 U盘打印：标配 彩色网络扫描：标配 耗材要求：墨粉容量不低于16000张 | 台 | 1
4 | 一体机 | 一、硬件设备： 1、整机≥86英寸液晶显示器，显示分辨率≥3840×2160，色域覆盖率≥85%。 ▲2、整机书写屏采用防眩光钢化玻璃屏，且表面硬度≥9H，钢化玻璃采用低反射防眩光（AGLR）技术，有效防止眩光的同时还能吸收部分环境光，进一步降低环境光对显示的干扰。 ▲3、屏幕显示灰度分辨等级≥256灰阶，对比度≥5000:1，包含标准模式和 SRGB 模式，在 SRGB 模式下可做到高色准ΔE≤1。（提供具有CMA或CNAS认证标识的第三方检测机构权威检测报告） ▲4、整机屏幕采用DC直流背光源，保证显示画面无频闪，有效避免视觉疲劳，呵护师生用眼健康。（提供具有CMA或CNAS认证标识的第三方检测机构权威检测报告） 5、采用红外触控技术，支持在windows和android系统中进行≥40点的触控，触摸响应时间≤4ms，触摸书写延迟≤15ms。 6、前置 Type-C 接口支持快充≥65W ，可以给教学平板、教学笔记本、手机等进行快速充电。 7、整机6个前置物理按键，包括三合一电源按键，设置、音量加、音量减、录屏、护眼，其中≤2个可自定义功能按键。 8、整机内置 2.2 声道音响系统，整机扩声系统总功率≥60W，上边框前朝向15W低音扬声器2个，下边框前朝向15W中高音扬声器2个，有效满足课堂视听需求。 ▲9、屏幕结合光感调节，屏幕亮度与环境亮度的匹配曲线更加合理，能有效减轻视疲劳。（提供具有CMA或CNAS认证标识的第三方检测机构权威检测报告） 10、根据当地时间结合智能算法，实时调节屏幕色温，适应环境色温，视觉更舒适。 11、整机嵌入式安卓系统版本不低于Android 14，内存≥4GB，存储空间≥32GB，并具备内存可扩展设备，根据需要可升级至2T。整机内置非独立的高清摄像头，摄像头与整机采用一体化设计，无任何可见外接线材及模块化拼接痕迹，未占用整机设备端口。 12、摄像头拍摄像素数≥3200万，对角角度≥145度，水平角度≥125度，整机支持AI人脸识别，通过摄像头获取多种使用场景内的图像,并自动识别所有在图像内的人员(教师和学生)，随机地从中选出一个人。 13、整机内置8阵列麦克风，麦克风采用非独立扩展形式，不占用整机设备端口，可用于对教室环境音频进行采集，麦克风拾音距离≥12米，拾音角度≥180°。 14、前置输入接口≥3路USB接口，侧置输入接口≥2路HDMI、1路RS232、1路USB、1路RJ45接口、1路同轴、1路TF卡，侧置输出接口≥1路音频输出、1路触控USB输出、具备HDMI OUT，支持4K 30Hz输出，方便教学同屏。 15、前置Type-C接口，支持通过不带转换的外部线缆，实现外接电脑信号的接入显示，显示分辨率≥4K@60Hz。 16、外接电脑设备经双头Type-C线连接至整机，可调用整机内置的摄像头、麦克风、扬声器，在外接电脑即可控制整机拍摄教室画面。 17、整机内置NFC模块，支持搭配具有NFC功能的手机、平板，接触即可实现手机、平板与大屏的连接并同步手机、平板的画面到设备上。 18、整机支持蓝牙Bluetooth 5.4标准，支持连接外部蓝牙音箱播放音频，也能接收移动终端通过蓝牙发送的文件。 19、整机内置双WiFi6无线网卡，在Android/Windows下可实现Wi-Fi连接、AP热点发射及BT蓝牙连接功能，支持802.1x EAP身份认证网络连接，能够登陆需要进行身份认证的校园网。 20、整机内置无线传屏接收系统，无需外接接收器，无线传屏发射器与整机匹配后即可实现传屏功能，将外部电脑的屏幕画面及声音通过无线方式传输到整机上。 21、整机与电脑模块连接采用万兆级接口，传输速率≥10Gbps。 22、安卓系统下提供快捷桌面，用户可以快捷进入白板、文件管理、电脑桌面、浏览器及更多应用。 24、整机内置硬件自检工具（非第三方工具），可一键进行硬件系统自动检测，对系统内存空间、存储空间、WIFI模块、OPS状态、本机温度、光感、触摸系统等提供直观的状态提示。 ▲25、嵌入式Android操作系统下，内置电子视力表软件，支持通过触摸方式进行视力检测11、电子视力表支持进行单人视力检测及全班视力检测。在全班检测模式下，支持自动提醒下一位准备检测的同学。（提供具有CMA或CNAS认证标识的第三方检测机构权威检测报告） 26、电子视力表支持护眼百科内容浏览播放，包含专家视频、护眼动画资源，≥50个护眼视频。 二、大屏教学软件 1、支持账号密码、手机扫码登录方式，支持手机与电脑端同时登陆；支持手机号码快速找回密码；支持客户端、微信扫码注册并绑定手机号。 2、软件采用备授课一体化设计，支持老师个人账号注册登录使用。教师可根据教学场景自由切换类PPT界面的备课模式与触控交互教学模式。 3、支持分组管理云课件，用户可自定义分组名称；支持课件云存储、云同步；支持用户通过链接、扫描二维码分享云课件，分享者可将课件、课件组以公开或加密的web链接和二维码形式进行分享，分享链接可设置访问有效期。 4、软件提供语文、数学、英语、物理、化学、生物、地理、音乐、美术、信息技术、历史、体育、政治、科学、劳动、心理健康16种科目模式。 5、软件支持课件背景底色一键切换、支持RGB色彩选择、支持背景图片自定义、支持AI备课助手生成的图片一键设置为课件背景。 6、PPT导入：软件支持.ppt/.pptx格式PPT文档导入，导入后保留原有PPT文档格式，支持在授课下播放PPT，不影响PPT原有手势切换页面操作；导入支持任意版本Office或WPS制作的PPT文档。 7、软件支持教师将PDF电子教材上传至我的书架，或从校本资源库添加到我的书架；支持教材快速应用到授课；支持教材根据年级、学科、学段等进行分类，管理教材。 8、用户可在授课模式下打开三个窗口，分别为板书、课件、课本三个窗口，互不干扰，支持自由切换，同时满足教师调用学科工具、板书、讲解.pdf等不同格式课件的需求。 9、借助大模型功能辅助教师备课，可以进行学科自由问答、备课助手、图片生成、文字提取、阅读总结、解题等功能。 10、课堂活动工具提供多种课堂活动设计模板，支持AI生题，一键添加所有题目到活动中；支持记录和展示学生作答结果；亦可将题目及正确答案插入到小黑板进行知识讲解。 11、汉字工具支持汉字朗读AI测评，用户可选择单字朗读会语句朗读，由AI对用户朗读标准读进行打分。 12、支持物理、化学常见图例插入至页面，图例总数不低于190个，图例支持矢量缩放不失真；支持分类查找；支持搜索以快速寻找所需图例。 13、AI识别笔工具支持文字识别笔，支持即时将老师的板书自动识别为中文或英文，识别结果转化为印刷体字体元素的方式插入至页面，无需求老师确认直接插入。 14、在线资源包含名校、名师、统编版教材三大类。名校300所，覆盖27个省份，涵盖小初高学段，≥400+份教学资源，包含教案、学案、课件、习题、试卷、教学成果等分类。 三、OPS电脑 1、主板搭载≥Intel 12代 酷睿系列i5 CPU，内存为8 GB DDR4笔记本内存或以上配置，硬盘为256GB或以上SSD固态硬盘。 2、机身采用智能风扇低噪音散热设计，确保封闭空间内有效散热。 3、PC模块可抽拉式插入整机，可实现无单独接线的插拔。 4、具有PC防盗锁功能，确保电脑模块安全防盗。 5、具有独立非外扩展的视频输出接口：≥1路 HDMI，≥1路 DP。 6、具有独立非外扩展的电脑 USB接口：≥3 路 USB3.0，≥1 路USB2.0。 7、为便于设备维护，插拔电脑模块具有一键还原和系统保护功能，有效保证使用安全。 | 套 | 29 |  |  | 教室26台、会议室3台
5 | 一体机支架（会议室） | 材质：优质冷轧钢D型管 毛重：≥15KG 承重范围：≥180KG 刹车脚轮：4个，脚踩式360°滚轮全方位多角度移动。 | 台 | 3
6 | 柜式空调 | 冷暖类型：冷暖 变频/定频：变频 | 台 | 11
7 | 空调挂机 | 冷暖类型：冷暖 变频/定频：变频 | 台 | 12
8 | 洗衣机 | 10公斤全自动波轮 | 台 | 1
9 | 笔记本电脑 | 1.CPU：≥Intel第十三代酷睿i5-1335U 2.内存：8GDDR43200MHz，双内存插槽支持双通道，最高支持32GB 3.硬盘：512GM2.NVMESSD固态硬盘 4.声卡：立体声扬声器、集成数字麦克风 5.显卡：集成显卡 6.屏幕：15.6"LED全高清(1920x1080) 7.操作系统：预装正版Win11中文操作系统 | 台 | 2
合计（元）