## 工程项目清单
工程项目清单
工程名称：国有洛宁县吕村林场庙山瞭望台防火道路恢复项目 |  |  |  | 标段：国有洛宁县吕村林场庙山瞭望台防火道路恢复项目 |  |  | 第1页 共3页
序号 | 项目编码 | 项目名称 | 项目特征描述 | 计量 单位 | 工程量 | 金额（元）
[6 empty] | 综合单价 | 合价
一、园建工程
1 | 040203007001 | 车行道--水泥混凝土路面修补 | 1.素土夯实，密度大于97% 2.250厚碎石垫层 3.200厚混凝土强度等级：C20 | m2 | 10
2 | 040204004001 | 安砌侧(平、缘)石【共五段L=28.5+22.3+51.7+12.5+40=155m】 | 1.素土夯%实，密度大于97% 2.150厚碎石垫层 3.100厚混凝土强度等级：C20 4.30厚1：3干硬性水泥砂浆 5.1000*150*300芝麻白火烧面花岗岩道牙 | m | 195
3 | 010403004001 | 毛石挡土墙 | 1.原土夯%实，密度大于97% 2.100厚混凝土强度等级：C15，底宽1.6m 3.MU30毛石墙体，基础底宽1.4m，厚0.4m 4.挡墙厚0.6m，地埋墙高0.3+0.4m，外露墙高0.6-1.0m 5.M7.5水泥砂浆砌筑，外侧1：1水泥砂浆勾凹缝。 6.地埋墙高0.4m+0.6m，外露平均墙高0.8m | m | 107.114
二、绿化工程
4 | 050102001001 | 栽植乔木 | 1.种类：油松 2.胸径或干径：胸径15cm 3.株高、冠径：株高450-500cm，冠幅300-350cm，枝下高120cm 4.起挖方式：裸根 5.养护期：一年 6.全冠庙移植、树形端正，树冠饱满，D-杉木支护，无纺布缠绕树干。 | 株 | 2
5 | 050102001002 | 栽植乔木 | 1.种类：五角枫 2.胸径或干径：胸径6cm 3.株高、冠径：株高250-300cm，冠幅200-250cm，枝下高180cm 4.起挖方式：裸根 5.养护期：一年 6.全冠庙移植、树形端正，树冠饱满，D-杉木支护，无纺布缠绕树干。 | 株 | 165
本页小计
合 计
工程项目清单
工程名称：国有洛宁县吕村林场庙山瞭望台防火道路恢复项目 |  |  |  | 标段：国有洛宁县吕村林场庙山瞭望台防火道路恢复项目 |  |  | 第2页 共3页
序号 | 项目编码 | 项目名称 | 项目特征描述 | 计量 单位 | 工程量 | 金额（元）
[6 empty] | 综合单价 | 合价
6 | 050102001003 | 栽植乔木 | 1.种类：晚樱 2.胸径或干径：胸径8cm 3.株高、冠径：株高200-250cm，冠幅200-250cm，枝下高60cm 4.起挖方式：带土球直径60cm 5.养护期：一年 6.全冠庙移植、树形端正，树冠饱满，D-杉木支护，无纺布缠绕树干。 | 株 | 5
7 | 050102001004 | 栽植乔木 | 1.种类：红宝石海棠 2.胸径或干径：胸径D7-8cm 3.株高、冠径：株高200-250cm，冠幅200-250cm，枝下高60cm 4.起挖方式：带土球直径60cm 5.养护期：一年 6.全冠庙移植、树形端正，树冠饱满，D-杉木支护，无纺布缠绕树干。 | 株 | 45
8 | 050102001006 | 栽植乔木 | 1.种类：红玉兰 2.胸径或干径：胸径6cm 3.株高、冠径：株高200-250cm，冠幅200-250cm，枝下高60cm 4.起挖方式：带土球直径60cm 5.养护期：一年 6.全冠庙移植、树形端正，树冠饱满，D-杉木支护，无纺布缠绕树干。 | 株 | 20
9 | 050102001007 | 栽植乔木 | 1.种类：红叶石楠球 2.胸径或干径：/ 3.株高、冠径：株高80cm，冠幅80cm，枝下高60cm 4.起挖方式：带土球直径60cm 5.养护期：一年 6.球形饱满，不脱脚，高度冠幅为修剪后规格； | 株 | 80
10 | 050102008002 | 栽植花卉 | 1.花卉种类：红叶石楠 2.株高或蓬径：株高30-40cm 3.冠幅：20-30cm 4.单位面积株数：36株 营养杯苗，品字形种植，植物生长茂盛，满载不露土。 5.养护期：一年 | m2 | 141.44
本页小计
合 计
工程项目清单
工程名称：国有洛宁县吕村林场庙山瞭望台防火道路恢复项目 |  |  |  | 标段：国有洛宁县吕村林场庙山瞭望台防火道路恢复项目 |  |  | 第3页 共3页
序号 | 项目编码 | 项目名称 | 项目特征描述 | 计量 单位 | 工程量 | 金额（元）
[6 empty] | 综合单价 | 合价
11 | 050102008003 | 栽植花卉 | 1.花卉种类：矮牵牛（红） 2.株高或蓬径：株高10-15cm 3.冠幅：10-15cm 4.单位面积株数：36株 营养杯苗，品字形种植，植物生长茂盛，满载不露土。 5.养护期：一年 | m2 | 52.71
12 | 050102008004 | 栽植花卉 | 1.花卉种类：矮牵牛（黄） 2.株高或蓬径：株高10-15cm 3.冠幅：10-15cm 4.单位面积株数：36株 营养杯苗，品字形种植，植物生长 茂盛，满载不露土。 5.养护期：一年 | m2 | 45.90
13 | 050102008005 | 栽植花卉 | 1.花卉种类：欧石竹 2.株高或蓬径：株高10-15cm 3.冠幅：10-15cm 4.单位面积株数：36株 营养杯苗，品字形种植，植物生长茂盛，满载不露土。 5.养护期：一年 | m2 | 44.54
14 | 050102008006 | 栽植花卉 | 1.花卉种类：美女樱 2.株高或蓬径：株高10-15cm 3.冠幅：10-15cm 4.单位面积株数：36株 营养杯苗，品字形种植，植物生长茂盛，满载不露土。 5.养护期：一年 | m2 | 21.59
15 | 050102008008 | 栽植花卉 | 1.花卉种类：雏菊 2.株高或蓬径：株高10-15cm 3.冠幅：10-15cm 4.单位面积株数：36株 营养杯苗，品字形种植，植物生长茂盛，满载不露土。 5.养护期：一年 | m2 | 9.3
16 | 050102006001 | 栽植攀缘植物 | 1.植物种类：爬山虎 2.三年生，L大于1m，植株生长茂盛 3.单位长度株数：5株/米 4.养护期：一年 | m | 106.44
17 | 050102013001 | 混播草花 | 1.混播草花，30克/m2 2.草(灌木)籽种类：暖草籽 籽播 3.养护期：三年 | m2 | 3529.44
18 | 010101002001 | 开挖、清运现状土方 | 1.土壤类别：一二类土 2.挖土深度：0.3m内 3.弃土运距：附近 | m3 | 7094.9
19 | 050101009001 | 种植土回(换)填 | 1.回填土质要求：种植土 2.取土运距：买土 3.回填厚度：0.3米 | m3 | 7411.14
本页小计
合 计