## 打印机技术参数表
黑白激光多功能一体机技术参数要求表
序号 | 项目 | 技术参数要求 | 备注
一、基本参数
1 | 产品类型 | 黑白激光多功能一体机（打印/复印/扫描）
2 | 最大打印幅面 | A4
3 | 处理器主频 | ≥300MHz
4 | 标准内存 | 内存≥128MB，允许扩展或等效性能
5 | 显示屏 | 中文液晶显示屏，支持中文显示
二、打印功能
6 | 打印速度（A4） | ≥30页/分钟 | ISO标准速度
7 | 打印分辨率 | ≥600×600dpi，最高HQ1200dpi
8 | 首页输出时间 | ≤8.5秒（就绪模式）
9 | 打印语言 | 支持 PCL、PS打印语言，兼容各类办公软件
10 | 自动双面打印 | 支持自动双面打印
11 | 特殊打印功能 | 支持多合一打印、海报打印、省墨打印、墨粉浓度调整、支票打印、页眉页脚打印、支持 AirPrint 或同类主流移动打印协议
三、复印功能
12 | 复印速度（A4） | ≥30页/分钟
13 | 复印分辨率 | ≥600×600dpi
14 | 首页复印时间 | ≤10秒
15 | 连续复印页数 | 1~99页
16 | 缩放比例 | 25%~400%
17 | 特殊复印功能 | 支持一键票证复印、身份证双面复印
四、扫描功能
| 扫描方式 | 平板扫描+自动输稿器双面扫描
18 | 扫描元件 | 彩色CIS
19 | 光学分辨率（平板） | ≥600×1200dpi
20 | 光学分辨率（ADF） | ≥600×600dpi
21 | 自动进稿器（ADF）容量 | ≥35页、支持批量、连续扫描复印
五、纸张处理
22 | 标准纸盒输入容量 | ≥250页（纸盒）+1页（手动）
23 | 可选扩展纸盒容量 | ≥100页 | 可选配，不计入本次控制价
24 | 纸张输出容量 | ≥100页（面朝下）
25 | 支持介质类型 | 普通纸、薄纸、厚纸、特厚纸板、再生纸、信封、铜版纸、厚信封等
26 | 支持介质尺寸 | A4、Letter、B5(JIS)、A5、A5(长边)、A6、Executive、16K等
27 | 介质重量（标准纸盒） | 60~105g/㎡
28 | 介质重量（手动进纸） | 60~163g/㎡
六、耗材参数
29 | 耗材结构 | 支持鼓粉分离结构或同等可分离耗材方案；允许提供等效低使用成本耗材方案
30 | 零售硒鼓寿命 | ≥12000页（A4，5% 覆盖率）
31 | 零售墨粉容量（标准） | ≥1500页（A4，5% 覆盖率）
32 | 零售墨粉容量（高容） | ≥2600页（A4，5% 覆盖率）
七、接口与网络
33 | USB接口 | USB 2.0（Hi-Speed）
34 | 有线网络接口 | 具备有线网络打印功能，板载 10/100M 以太网接口或等效网络打印实现方式
35 | 有线网络打印 | 支持
36 | WiFi无线打印 | 支持
37 | 移动打印 | 支持AirPrint等主流移动打印协议
八、系统兼容性
38 | 支持操作系统 | 支持Windows 7/8/8.1/10/11及Server系列；支持银河麒麟、统信 UOS 国产桌面操作系统，提供官方适配驱动支持Mac OS系列；支持Linux（CUPS/LPD）
九、认证与服务
39 | 认证要求 | 设备应具备国家强制性 CCC 认证、节能产品认证、环境标志产品认证，符合国家能效标识相关要求
40 | 售后服务 | 整机一年原厂全国免费上门服务（不含耗材）