## 台式机技术参数规范
国产化台式计算机技术参数规范（完整完善版）
参数分类 | 参数项 | 规格要求
核心硬件配置 | 处理器 | 通过 "中国信息安全测评中心、国家保密科技测评中心" 安全可靠测评；国产信创架构，主频≥3.0GHz，核数≥8，线程≥16，最大功耗≤65W，兼容麒麟、统信国产桌面操作系统
| 内存 | ≥16GB DDR4/DDR5 内存，最大支持128GB，≥2个内存插槽
| 硬盘 | ≥512GB M.2 NVMe SSD，支持同时安装3个硬盘（≥2个M.2接口，≥1个SATA接口）
| 显卡 | 不低于2GB缓存独立显卡，支持VGA+HDMI双显输出，显卡功耗≤50W，支持板载集成显卡输出（独显故障时可亮机）
| 光驱 | 1个DVDRW光驱
| 网络 | ≥1个千兆网口(电口，10M/100M/1000M 自适应)，支持 WiFi6 无线网卡 + 蓝牙 5.0
| 扩展槽 | ≥4 个 PCIe 插槽，其中至少包括 2 个 PCIe x16 和 1 个 PCIe x8，剩余 1 个为 PCIe x4/x1；不低于 10 个 USB 接口，其中 USB3.0 不低于 8 个（前置≥4 个，后置≥6 个），USB2.0 不低于 2 个
| 电源 | ≥200W 符合国家节能标准的电源，ATX 标准规格
| 机箱 | 机箱体积 < 9L，带电源键、重启键；支持机箱挂锁、Kensington 锁，具备 IO 接口防尘设计，标配≥1 个系统风扇
| 显示器 | ≥23.8 英寸 IPS 液晶显示器，分辨率 1920×1080，接口支持 VGA、HDMI，低蓝光护眼
| 键鼠 | 标配有线键盘、鼠标套装
操作系统 | 系统要求 | 预装正版麒麟/统信桌面操作系统，提供正版授权证书，支持操作系统批量部署与还原
数据安全功能 | BIOS安全 | BIOS支持硬盘安全配置：可设置所有硬盘密码、所有硬盘主密码和单个硬盘密码
| USB安全 | 支持 USB 屏蔽及智能 USB 数据保护：支持 BIOS 下一键设置全部 USB 接口的关闭和启用、前置和后置 USB 接口一键设置关闭和启用，针对存储设备支持全部 USB 切换禁止访问模式 / 只读模式
产品易用性 | 基础功能 | 支持定时开机、支持网络唤醒功能
产品质控与可靠性 | 防雷浪涌 | 产品具备防雷击浪涌（冲击）抗扰度
| MTBF | 产品平均无故障（MTBF）≥100 万小时
| 噪音 | 空闲状态噪音≤3.5B，符合国家相关噪音标准
产品认证与合规 | 强制认证 | 设备应具备 CCC 中国强制性产品认证
| 能效认证 | 设备应满足 CEL 中国能效检测、CECP 中国节能产品认证相关要求
| 环保认证 | 设备应具备中国环境标志产品认证（十环）、RoHS 认证（污染控制标识）
售后服务与质保 | 硬件质保 | 整机原厂硬件质保≥3年，提供上门保修服务