## 表-08 分部分项工程和单价措施项目清单与计价表
分部分项工程和单价措施项目清单与计价表
工程名称：淅川县金河镇第一初级中学综合楼-土建 |  |  |  | 标段：淅川县金河镇第一初级中学综合楼 |  |  |  |  | 第 1 页 共 25 页
序号 | 项目编码 | 项目名称 | 项目特征描述 |  | 计量单位 | 工程量 | 金 额(元)
[7 empty] | 综合单价 | 合 价 |  | 其中
暂估价
土石方工程
1 | 010101001002 | 平整场地 | 1.土壤类别:详见地勘报告 2.工作内容:建筑物场地厚度土≤300mm的挖、填、运、找平 3.其他:具体详见设计图纸，满足设计要求 |  | m2 | 183.09
2 | 010101004003 | 挖基坑土方 | 1.土壤类别:详见地勘报告 2.挖土深度:详见图纸设计，满足施工要求 4.弃土运距:自行考虑 3.含工作面及放坡 4.其他:具体详见设计图纸，满足设计要求 |  | m3 | 529.72
3 | 010103001011 | 回填方 | 1.密实度要求:夯填 2.填方材料品种:素土 3.填方粒径要求:满足施工要求 4.填方来源、运距:根据现场情况自行考虑 5.其他:具体详见设计图纸，满足设计要求 |  | m3 | 413.08
4 | 010103002010 | 余方弃置 | 1.余方弃置 2.废弃料品种:余方 3.运距:根据现场施工情况自行考虑 4.其他:具体详见设计图纸，满足设计要求 |  | m3 | 116.64
分部小计
砌筑工程
本页小计
注：为计取规费等的使用，可在表中增设其中：“定额人工费”。
表—08
分部分项工程和单价措施项目清单与计价表
工程名称：淅川县金河镇第一初级中学综合楼-土建 |  |  |  | 标段：淅川县金河镇第一初级中学综合楼 |  |  |  |  | 第 2 页 共 25 页
序号 | 项目编码 | 项目名称 | 项目特征描述 |  | 计量单位 | 工程量 | 金 额(元)
[7 empty] | 综合单价 | 合 价 |  | 其中
暂估价
1 | 010402001005 | 砌块墙 | 1.砌块品种、规格、强度等级:B06蒸压加气混凝土砌块 2.砂浆强度等级:水泥砂浆M10 3.墙厚: 200mm 4.砌筑高度: h≤3.6m 5.其他:具体详见设计图纸，满足设计要求 |  | m3 | 187.33
2 | 010404001012 | 垫层 | 1.垫层材料种类、配合比、厚度:300厚砂垫层 |  | m3 | 48.02
分部小计
混凝土工程
1 | 010501001005 | 垫层 | 1.混凝土种类:预拌 2.混凝土强度等级:C15 3.混凝土运输:自行考虑 4.泵送方式:自行考虑 5.其他:具体详见设计图纸，满足设计要求 |  | m3 | 16.01
2 | 010501003003 | 独立基础 | 1.混凝土种类:预拌 2.混凝土强度等级:C30 3.混凝土运输:自行考虑 4.泵送方式:自行考虑 5.其他:具体详见设计图纸，满足设计要求 |  | m3 | 71.92
本页小计
注：为计取规费等的使用，可在表中增设其中：“定额人工费”。
表—08
分部分项工程和单价措施项目清单与计价表
工程名称：淅川县金河镇第一初级中学综合楼-土建 |  |  |  | 标段：淅川县金河镇第一初级中学综合楼 |  |  |  |  | 第 3 页 共 25 页
序号 | 项目编码 | 项目名称 | 项目特征描述 |  | 计量单位 | 工程量 | 金 额(元)
[7 empty] | 综合单价 | 合 价 |  | 其中
暂估价
3 | 010502001003 | 矩形柱 | 1.混凝土种类:预拌 2.混凝土强度等级:C30 3.混凝土运输:自行考虑 4.泵送方式:自行考虑 5.其他:具体详见设计图纸，满足设计要求 |  | m3 | 76.77
4 | 010503002002 | 矩形梁 | 1.混凝土种类:预拌 2.混凝土强度等级:C30 3.混凝土运输:自行考虑 4.泵送方式:自行考虑 5.其他:具体详见设计图纸，满足设计要求 |  | m3 | 89.47
5 | 010505003001 | 平板 | 1.混凝土种类:预拌 2.混凝土强度等级:C30 3.混凝土运输:自行考虑 4.泵送方式:自行考虑 5.其他:具体详见设计图纸，满足设计要求 |  | m3 | 97.36
6 | 010505007001 | 天沟(檐沟）、挑檐板 | 1.混凝土种类:预拌 2.混凝土强度等级:C30 3.混凝土运输:自行考虑 4.泵送方式:自行考虑 5.其他:具体详见设计图纸，满足设计要求 |  | m3 | 7.13
本页小计
注：为计取规费等的使用，可在表中增设其中：“定额人工费”。
表—08
分部分项工程和单价措施项目清单与计价表
工程名称：淅川县金河镇第一初级中学综合楼-土建 |  |  |  | 标段：淅川县金河镇第一初级中学综合楼 |  |  |  |  | 第 4 页 共 25 页
序号 | 项目编码 | 项目名称 | 项目特征描述 |  | 计量单位 | 工程量 | 金 额(元)
[7 empty] | 综合单价 | 合 价 |  | 其中
暂估价
7 | 010506001001 | 直形楼梯 | 1.楼梯 2.混凝土种类:预拌 3.混凝土强度等级:C30 4.混凝土运输:自行考虑 5.泵送方式:自行考虑 6.其他:具体详见设计图纸，满足设计要求 |  | m2 | 68.96
8 | 010502002001 | 构造柱 | 1.混凝土种类:预拌 2.混凝土强度等级:C30 3.混凝土运输:自行考虑 4.浇筑方式:自行考虑 5.其他:具体详见设计图纸，满足设计要求 |  | m3 | 6.76
9 | 010503004003 | 圈梁 | 1.混凝土种类:预拌 2.混凝土强度等级:C30 3.混凝土运输:自行考虑 4.浇筑方式:自行考虑 5.其他:具体详见设计图纸，满足设计要求 |  | m3 | 0.98
10 | 010503005002 | 过梁 | 1.混凝土种类:预拌 2.混凝土强度等级:C30 3.混凝土运输:自行考虑 4.浇筑方式:自行考虑 5.其他:具体详见设计图纸，满足设计要求 |  | m3 | 2
本页小计
注：为计取规费等的使用，可在表中增设其中：“定额人工费”。
表—08
分部分项工程和单价措施项目清单与计价表
工程名称：淅川县金河镇第一初级中学综合楼-土建 |  |  |  | 标段：淅川县金河镇第一初级中学综合楼 |  |  |  |  | 第 5 页 共 25 页
序号 | 项目编码 | 项目名称 | 项目特征描述 |  | 计量单位 | 工程量 | 金 额(元)
[7 empty] | 综合单价 | 合 价 |  | 其中
暂估价
11 | 010507005003 | 止水带 | 1.混凝土种类:预拌 2.混凝土强度等级:C20 3.混凝土运输:自行考虑 4.浇筑方式:自行考虑 5.其他:具体详见设计图纸，满足设计要求 |  | m3 | 1.52
12 | 010507005004 | 窗台压顶 | 1.混凝土种类:预拌 2.混凝土强度等级:C20 3.混凝土运输:自行考虑 4.浇筑方式:自行考虑 5.其他:具体详见设计图纸，满足设计要求 |  | m3 | 1.13
分部小计
钢筋工程
1 | 010515001016 | 现浇构件钢筋 | 1.钢筋种类、规格:钢筋 HPB300 φ6 2.工作内容:除锈、制作、运输、安装、焊接(绑扎)等. 3.其他:具体详见设计图纸，满足设计要求 |  | t | 0.301
2 | 010515001017 | 现浇构件钢筋 | 1.钢筋种类、规格:钢筋 HPB300 φ12 2.工作内容:除锈、制作、运输、安装、焊接(绑扎)等. 3.其他:具体详见设计图纸，满足设计要求 |  | t | 0.565
本页小计
注：为计取规费等的使用，可在表中增设其中：“定额人工费”。
表—08
分部分项工程和单价措施项目清单与计价表
工程名称：淅川县金河镇第一初级中学综合楼-土建 |  |  |  | 标段：淅川县金河镇第一初级中学综合楼 |  |  |  |  | 第 6 页 共 25 页
序号 | 项目编码 | 项目名称 | 项目特征描述 |  | 计量单位 | 工程量 | 金 额(元)
[7 empty] | 综合单价 | 合 价 |  | 其中
暂估价
3 | 010515001018 | 现浇构件钢筋 | 1.钢筋种类、规格:钢筋 HRB400 φ8 2.工作内容:除锈、制作、运输、安装、焊接(绑扎)等. 3.其他:具体详见设计图纸，满足设计要求 |  | t | 6.27
4 | 010515001019 | 现浇构件钢筋 | 1.钢筋种类、规格:钢筋 HRB400 φ10 2.工作内容:除锈、制作、运输、安装、焊接(绑扎)等. 3.其他:具体详见设计图纸，满足设计要求 |  | t | 1.767
5 | 010515001020 | 现浇构件钢筋 | 1.钢筋种类、规格:钢筋 HRB400 φ12 2.工作内容:除锈、制作、运输、安装、焊接(绑扎)等. 3.其他:具体详见设计图纸，满足设计要求 |  | t | 1.858
6 | 010515001021 | 现浇构件钢筋 | 1.钢筋种类、规格:钢筋 HRB400 φ14 2.工作内容:除锈、制作、运输、安装、焊接(绑扎)等. 3.其他:具体详见设计图纸，满足设计要求 |  | t | 1.448
本页小计
注：为计取规费等的使用，可在表中增设其中：“定额人工费”。
表—08
分部分项工程和单价措施项目清单与计价表
工程名称：淅川县金河镇第一初级中学综合楼-土建 |  |  |  | 标段：淅川县金河镇第一初级中学综合楼 |  |  |  |  | 第 7 页 共 25 页
序号 | 项目编码 | 项目名称 | 项目特征描述 |  | 计量单位 | 工程量 | 金 额(元)
[7 empty] | 综合单价 | 合 价 |  | 其中
暂估价
7 | 010515001022 | 现浇构件钢筋 | 1.钢筋种类、规格:钢筋 HRB400 φ16 2.工作内容:除锈、制作、运输、安装、焊接(绑扎)等. 3.其他:具体详见设计图纸，满足设计要求 |  | t | 10.001
8 | 010515001023 | 现浇构件钢筋 | 1.钢筋种类、规格:钢筋 HRB400 φ18 2.工作内容:除锈、制作、运输、安装、焊接(绑扎)等. 3.其他:具体详见设计图纸，满足设计要求 |  | t | 6.327
9 | 010515001024 | 现浇构件钢筋 | 1.钢筋种类、规格:钢筋 HRB400 φ20 2.工作内容:除锈、制作、运输、安装、焊接(绑扎)等. 3.其他:具体详见设计图纸，满足设计要求 |  | t | 1.071
10 | 010515001025 | 现浇构件钢筋 | 1.钢筋种类、规格:钢筋 HRB400 φ22 2.工作内容:除锈、制作、运输、安装、焊接(绑扎)等. 3.其他:具体详见设计图纸，满足设计要求 |  | t | 1.329
本页小计
注：为计取规费等的使用，可在表中增设其中：“定额人工费”。
表—08
分部分项工程和单价措施项目清单与计价表
工程名称：淅川县金河镇第一初级中学综合楼-土建 |  |  |  | 标段：淅川县金河镇第一初级中学综合楼 |  |  |  |  | 第 8 页 共 25 页
序号 | 项目编码 | 项目名称 | 项目特征描述 |  | 计量单位 | 工程量 | 金 额(元)
[7 empty] | 综合单价 | 合 价 |  | 其中
暂估价
11 | 010515001026 | 现浇构件钢筋 | 1.钢筋种类、规格:钢筋 HRB400 φ25 2.工作内容:除锈、制作、运输、安装、焊接(绑扎)等. 3.其他:具体详见设计图纸，满足设计要求 |  | t | 0.226
12 | 010515001027 | 现浇构件钢筋 | 1.箍筋 2.钢筋种类、规格:钢筋 HPB300 φ6 3.工作内容:除锈、制作、运输、安装、焊接(绑扎)等. 4.其他:具体详见设计图纸，满足设计要求 |  | t | 0.249
13 | 010515001028 | 现浇构件钢筋 | 1.箍筋 2.钢筋种类、规格:钢筋 HRB400 φ6 3.工作内容:除锈、制作、运输、安装、焊接(绑扎)等. 4.其他:具体详见设计图纸，满足设计要求 |  | t | 0.034
14 | 010515001029 | 现浇构件钢筋 | 1.箍筋 2.钢筋种类、规格:钢筋 HRB400 φ8 3.工作内容:除锈、制作、运输、安装、焊接(绑扎)等. 4.其他:具体详见设计图纸，满足设计要求 |  | t | 9.174
本页小计
注：为计取规费等的使用，可在表中增设其中：“定额人工费”。
表—08
分部分项工程和单价措施项目清单与计价表
工程名称：淅川县金河镇第一初级中学综合楼-土建 |  |  |  | 标段：淅川县金河镇第一初级中学综合楼 |  |  |  |  | 第 9 页 共 25 页
序号 | 项目编码 | 项目名称 | 项目特征描述 |  | 计量单位 | 工程量 | 金 额(元)
[7 empty] | 综合单价 | 合 价 |  | 其中
暂估价
15 | 010515001030 | 现浇构件钢筋 | 1.砌体内加固钢筋 2.工作内容:除锈、制作、运输、安装、焊接(绑扎)等. 3.其他:具体详见设计图纸，满足设计要求 |  | t | 0.707
分部小计
门窗工程
门
1 | 010801001006 | 木质门 | 1.实木门 2.门代号及洞口尺寸:M0927 3.含门制作、运输、安装等全部费用 4.含门锁等全部五金安装 5.其他:具体详见设计图纸，满足设计要求 |  | m2 | 9.72
2 | 010802001004 | 金属(塑钢）门 | 1.88系列塑钢平开门 2.门代号及洞口尺寸:M1027 3.含门制作、运输、安装等全部费用 4.含门锁等全部五金安装 5.其他:具体详见设计图纸，满足设计要求 |  | m2 | 40.5
窗
1 | 010807001003 | 金属（塑钢、断桥）窗 | 1.80系列断桥铝合金中空玻璃窗，中空玻璃(6mm+9A+6mm) 2.窗代号及洞口尺寸:详见门窗表 3.含防脱落装置、窗制作、运输、安装及窗纱、五金安装等全部费用 4.其他:具体详见设计图纸，满足设计要求 |  | m2 | 193.68
本页小计
注：为计取规费等的使用，可在表中增设其中：“定额人工费”。
表—08
分部分项工程和单价措施项目清单与计价表
工程名称：淅川县金河镇第一初级中学综合楼-土建 |  |  |  | 标段：淅川县金河镇第一初级中学综合楼 |  |  |  |  | 第 10 页 共 25 页
序号 | 项目编码 | 项目名称 | 项目特征描述 |  | 计量单位 | 工程量 | 金 额(元)
[7 empty] | 综合单价 | 合 价 |  | 其中
暂估价
分部小计
屋面及防水工程
不上人屋面
1 | 010902002001 | 屋面涂膜防水 | 1.名称:细石混凝土保护层屋面-（防水层） 2.适用部位:屋面 3.做法:详见构造做法表 4.2.0 厚热熔施工橡胶沥青类防水涂料 5.其他:具体详见设计图纸，满足设计要求 |  | m2 | 193.35
2 | 010902002002 | 屋面涂膜防水 | 1.名称:细石混凝土保护层屋面-（防水层） 2.适用部位:屋面 3.做法:详见构造做法表 4.3厚热熔法施工聚合物改性沥青防水卷材 5.其他:具体详见设计图纸，满足设计要求 |  | m2 | 193.35
3 | 011001001001 | 保温隔热屋面 | 1.名称:细石混凝土保护层屋面-（找坡层） 2.适用部位:不上人屋面 3.做法:详见构造做法表 4.最薄30mm厚1:8水泥加气混凝土找坡层 5.其他:具体详见设计图纸，满足设计要求 |  | m2 | 166.95
本页小计
注：为计取规费等的使用，可在表中增设其中：“定额人工费”。
表—08
分部分项工程和单价措施项目清单与计价表
工程名称：淅川县金河镇第一初级中学综合楼-土建 |  |  |  | 标段：淅川县金河镇第一初级中学综合楼 |  |  |  |  | 第 11 页 共 25 页
序号 | 项目编码 | 项目名称 | 项目特征描述 |  | 计量单位 | 工程量 | 金 额(元)
[7 empty] | 综合单价 | 合 价 |  | 其中
暂估价
4 | 011101006003 | 平面砂浆找平层 | 1.名称:细石混凝土保护层屋面-（找平层） 2.适用部位:不上人屋面 3.做法:详见构造做法表 4.20mm厚1:2.5水泥砂浆找平层 5.其他:具体详见设计图纸，满足设计要求 |  | m2 | 166.95
5 | 011001001002 | 保温隔热屋面 | 1.名称:细石混凝土保护层屋面-（保温层） 2.适用部位:不上人屋面 3.做法:详见构造做法表 4.挤塑聚苯保温层板 5.厚度:100mm 6.其他:具体详见设计图纸，满足设计要求 |  | m2 | 166.95
6 | 011101003005 | 细石混凝土楼地面 | 1.名称:细石混凝土保护层屋面-（找平层） 2.适用部位:不上人屋面 3.做法:详见构造做法表 4.30厚C20细石混凝土找平 5.其他:具体详见设计图纸，满足设计要求 |  | m2 | 166.95
本页小计
注：为计取规费等的使用，可在表中增设其中：“定额人工费”。
表—08
分部分项工程和单价措施项目清单与计价表
工程名称：淅川县金河镇第一初级中学综合楼-土建 |  |  |  | 标段：淅川县金河镇第一初级中学综合楼 |  |  |  |  | 第 12 页 共 25 页
序号 | 项目编码 | 项目名称 | 项目特征描述 |  | 计量单位 | 工程量 | 金 额(元)
[7 empty] | 综合单价 | 合 价 |  | 其中
暂估价
7 | 010902001007 | 屋面卷材防水 | 1.名称:细石混凝土保护层屋面-（防水层） 2.适用部位:不上人屋面 3.做法:详见构造做法表 4.3.0厚热熔法施工聚合物改性沥青防水卷材 5.其他:具体详见设计图纸，满足设计要求 |  | m2 | 193.35
8 | 011003001001 | 隔离层 | 1.名称:细石混凝土保护层屋面-（隔离层） 2.适用部位:不上人屋面 3.做法:详见构造做法表 4.5厚石灰砂浆，掺适量纤维隔离层 5.其他:具体详见设计图纸，满足设计要求 |  | m2 | 166.95
9 | 011101003006 | 细石混凝土楼地面 | 1.名称:细石混凝土保护层屋面-（保护层） 2.适用部位:不上人屋面 3.做法:详见构造做法表 4.40厚C20细石混凝土保护层（内配6@200双向钢筋网片） 5.其他:具体详见设计图纸，满足设计要求 |  | m2 | 166.95
屋面排水管
本页小计
注：为计取规费等的使用，可在表中增设其中：“定额人工费”。
表—08
分部分项工程和单价措施项目清单与计价表
工程名称：淅川县金河镇第一初级中学综合楼-土建 |  |  |  | 标段：淅川县金河镇第一初级中学综合楼 |  |  |  |  | 第 13 页 共 25 页
序号 | 项目编码 | 项目名称 | 项目特征描述 |  | 计量单位 | 工程量 | 金 额(元)
[7 empty] | 综合单价 | 合 价 |  | 其中
暂估价
1 | 010902004003 | 屋面排水管 | 1.排水管品种、规格:UPVCΦ110mm，详见图集12YJ5-1，E2/6、E3/D、E5/1、E5/5、E6/2 2.雨水斗、山墙出水口品种、规格:UPVCΦ110mm弯头、落水斗、落水口 3.油漆品种、刷漆遍数:同外墙面 4.其他:具体详见设计图纸，满足设计要求 |  | m | 72
分部小计
保温、隔热、防腐工程
1 | 011201001011 | 墙面一般抹灰 | 1.名称:保温外墙面 2..9mm厚1:3水泥砂浆 5.6mm厚1:2.5水泥砂浆 6.其他:具体详见设计图纸，满足设计要求 |  | m2 | 659.56
2 | 011201001012 | 墙面一般抹灰 | 1.名称:保温外墙面 2.5厚高强型防水砂浆（复合《聚合物防水砂浆》中Ⅱ型指标，7d粘结强度≥1MPA） 6.其他:具体详见设计图纸，满足设计要求 |  | m2 | 659.56
本页小计
注：为计取规费等的使用，可在表中增设其中：“定额人工费”。
表—08
分部分项工程和单价措施项目清单与计价表
工程名称：淅川县金河镇第一初级中学综合楼-土建 |  |  |  | 标段：淅川县金河镇第一初级中学综合楼 |  |  |  |  | 第 14 页 共 25 页
序号 | 项目编码 | 项目名称 | 项目特征描述 |  | 计量单位 | 工程量 | 金 额(元)
[7 empty] | 综合单价 | 合 价 |  | 其中
暂估价
3 | 011001003001 | 保温隔热墙面 | 1.名称:保温外墙面 2.适用部位:见图纸设计 4.50mm厚a级防火岩棉保温板 5.1.0mm厚透气性单组分水性防水涂料 6.其他:具体详见设计图纸，满足设计要求 |  | m2 | 723.57
分部小计
楼地面装饰工程
1 | 011102003007 | 块料楼地面 | 1.名称:陶瓷地砖地面 2.适用部位:除卫生间外所有房间及走廊、楼梯间 3.10mm厚600*600防滑地砖铺实拍平，稀水泥浆擦缝 4.20mm厚1:3干硬性水泥砂浆 5.素水泥浆一道 6.60mm厚C15混凝土垫层 7.150mm厚3:7灰土 8.素土夯实 9.其他:具体详见设计图纸，满足设计要求 |  | m2 | 165.2
本页小计
注：为计取规费等的使用，可在表中增设其中：“定额人工费”。
表—08
分部分项工程和单价措施项目清单与计价表
工程名称：淅川县金河镇第一初级中学综合楼-土建 |  |  |  | 标段：淅川县金河镇第一初级中学综合楼 |  |  |  |  | 第 15 页 共 25 页
序号 | 项目编码 | 项目名称 | 项目特征描述 |  | 计量单位 | 工程量 | 金 额(元)
[7 empty] | 综合单价 | 合 价 |  | 其中
暂估价
2 | 011102003008 | 块料楼地面 | 1.名称:陶瓷地砖楼面 2.适用部位:除卫生间外所有房间及走廊 3.10mm厚600*600防滑地砖铺实拍平，水泥浆擦缝 4.20mm厚1:3干硬性水泥砂浆 5.20厚1:2水泥砂浆找平表面拉毛 6.素水泥浆结合层一遍 7.其他:具体详见设计图纸，满足设计要求 |  | m2 | 544
3 | 011102003009 | 块料楼地面 | 1.名称:陶瓷地砖防水楼面 2.适用部位:卫生间 3.10mm厚600*600防滑地砖铺实拍平，水泥浆擦缝 4.30mm厚1:3干硬性水泥砂浆 5.防水层单列 6.刷基层处理剂一遍 7.最薄处20mm厚1:3水泥砂浆找坡，坡度不小于1% 8.素水泥浆一道 9.其他:具体详见设计图纸，满足设计要求 |  | m2 | 55.76
4 | 010904002004 | 楼（地）面涂膜防水 | 1.适用部位:卫生间 2.1.5mm厚聚氨酯防水涂料，四周高出地面300mm 3.其他:具体详见设计图纸，满足设计要求 |  | m2 | 73.76
本页小计
注：为计取规费等的使用，可在表中增设其中：“定额人工费”。
表—08
分部分项工程和单价措施项目清单与计价表
工程名称：淅川县金河镇第一初级中学综合楼-土建 |  |  |  | 标段：淅川县金河镇第一初级中学综合楼 |  |  |  |  | 第 16 页 共 25 页
序号 | 项目编码 | 项目名称 | 项目特征描述 |  | 计量单位 | 工程量 | 金 额(元)
[7 empty] | 综合单价 | 合 价 |  | 其中
暂估价
5 | 011106002002 | 块料楼梯面层 | 1.名称:陶瓷地砖楼面 2.适用部位:楼梯面层 3.10mm厚防滑地砖铺实拍平，水泥浆擦缝 4.20mm厚1:3干硬性水泥砂浆 5.20厚1:2水泥砂浆找平表面拉毛 6.素水泥浆结合层一遍 7.其他:具体详见设计图纸，满足设计要求 |  | m2 | 68.96
6 | 011105003003 | 块料踢脚线 | 1.踢脚线高度:100mm 2.刷专用界面剂一遍 3.9厚1:3水泥砂浆 4.6厚1:2水泥砂浆 5.4厚1:1水泥砂浆加水重20%建筑胶镶贴 6.面层材料品种、规格、颜色:7厚面砖，白水泥浆擦缝 |  | m2 | 49.86
分部小计
墙、柱面装饰工程
1 | 011201001013 | 墙面一般抹灰 | 1.名称:乳胶漆墙面 2.适用部位:除卫生间其他墙面 3.刷专用界面剂一遍 4.9mm厚1:1:6水泥石灰砂浆 5.6mm厚1:0.5:3水泥石灰砂浆 6.其他:具体详见设计图纸，满足设计要求 |  | m2 | 923.66
本页小计
注：为计取规费等的使用，可在表中增设其中：“定额人工费”。
表—08
分部分项工程和单价措施项目清单与计价表
工程名称：淅川县金河镇第一初级中学综合楼-土建 |  |  |  | 标段：淅川县金河镇第一初级中学综合楼 |  |  |  |  | 第 17 页 共 25 页
序号 | 项目编码 | 项目名称 | 项目特征描述 |  | 计量单位 | 工程量 | 金 额(元)
[7 empty] | 综合单价 | 合 价 |  | 其中
暂估价
2 | 011204003010 | 块料墙面 | 1.名称:面砖墙面 2.适用部位:所有房间墙裙 3.5mm厚300*600面砖，白水泥擦缝 4.4mm厚1:1水泥砂浆加水重20%建筑胶粘结层 5.刷素水泥浆一道 6.7厚1：1:5水泥石灰砂浆 7.6厚1:0.5：1水泥石灰砂浆 7.刷专用界面剂一遍 8.其他:具体详见设计图纸，满足设计要求 |  | m2 | 632.48
3 | 011204003011 | 块料墙面 | 1.名称:面砖墙面 2.适用部位:卫生间 3.5mm厚300*600面砖，白水泥擦缝 4.4mm厚1:1水泥砂浆加水重20%建筑胶粘结层 5.刷素水泥浆一道 6.7厚1：1:5水泥石灰砂浆 7.6厚1:0.5：1水泥石灰砂浆 7.刷专用界面剂一遍 8.其他:具体详见设计图纸，满足设计要求 |  | m2 | 142.66
4 | 011201001014 | 墙面一般抹灰 | 1.名称:外墙2 屋面女儿墙内侧 2.刷专用界面剂一遍 3.5厚干粉聚合物水泥防水砂浆，中间压入一层耐碱玻璃纤维网布 3其他:具体详见设计图纸，满足设计要求 |  | m2 | 123.08
本页小计
注：为计取规费等的使用，可在表中增设其中：“定额人工费”。
表—08
分部分项工程和单价措施项目清单与计价表
工程名称：淅川县金河镇第一初级中学综合楼-土建 |  |  |  | 标段：淅川县金河镇第一初级中学综合楼 |  |  |  |  | 第 18 页 共 25 页
序号 | 项目编码 | 项目名称 | 项目特征描述 |  | 计量单位 | 工程量 | 金 额(元)
[7 empty] | 综合单价 | 合 价 |  | 其中
暂估价
5 | 010903002002 | 墙面涂膜防水 | 1.名称:外墙2 屋面女儿墙内侧 2.1.5厚聚合物水泥防水涂料 3.其他:具体详见设计图纸，满足设计要求 |  | m2 | 123.08
分部小计
天棚工程
1 | 011406001012 | 抹灰面油漆 | 1.名称:乳胶漆顶棚 2.适用部位:除卫生间外所有房间 3.满刮腻子一遍抹平 4.刷底漆一遍 5.面漆两遍 6.其他:具体详见设计图纸，满足设计要求 |  | m2 | 841.34
2 | 011406003001 | 满刮腻子 | 1.名称：楼梯间及楼梯底板 2.做法：表面刮白水泥两遍，阴角下翻100 |  | m2 | 120.01
3 | 011302001003 | 吊顶天棚 | 卫生间铝板吊顶 1.配套胶粘剂粘贴4 厚单面铝板 2.12厚900X2700纸面石膏板,自攻螺钉拧牢 3.轻钢龙骨双层骨架:主龙骨中距900~1000 4.次龙骨中距450,横龙骨中距900 |  | m2 | 55.04
分部小计
油漆、涂料工程
本页小计
注：为计取规费等的使用，可在表中增设其中：“定额人工费”。
表—08
分部分项工程和单价措施项目清单与计价表
工程名称：淅川县金河镇第一初级中学综合楼-土建 |  |  |  | 标段：淅川县金河镇第一初级中学综合楼 |  |  |  |  | 第 19 页 共 25 页
序号 | 项目编码 | 项目名称 | 项目特征描述 |  | 计量单位 | 工程量 | 金 额(元)
[7 empty] | 综合单价 | 合 价 |  | 其中
暂估价
1 | 011406001013 | 抹灰面油漆 | 1.名称:乳胶漆内墙面 2.适用部位:除卫生间其他墙面 3.满刮腻子一遍，刷底漆一遍 4.乳胶漆两遍 5.其他:具体详见设计图纸，满足设计要求 |  | m2 | 961.28
2 | 011406001014 | 抹灰面油漆 | 1.名称:外墙1 真石漆外墙含外墙挑檐造型 2.适用部位:详建施立面图 3.涂饰底层涂料（真石漆） 4.喷涂主层涂料（真石漆） 5.涂饰面层涂料二遍（真石漆） 6.其他:具体详见设计图纸，满足设计要求 |  | m2 | 766.8
3 | 011406001015 | 抹灰面油漆 | 1.名称:外墙2 涂料外墙面 2.适用部位：屋面墙内侧 3.满刮腻子一遍，刷底涂料一遍 4.涂料两遍 5.其他:具体详见设计图纸，满足设计要求 |  | m2 | 123.07
4 | 011406001016 | 抹灰面油漆 | 1.名称:外墙1 真石漆独立柱 2.适用部位:详建施立面图 3.涂饰底层涂料（真石漆） 4.喷涂主层涂料（真石漆） 5.涂饰面层涂料二遍（真石漆） 6.其他:具体详见设计图纸，满足设计要求 |  | m2 | 7.08
本页小计
注：为计取规费等的使用，可在表中增设其中：“定额人工费”。
表—08
分部分项工程和单价措施项目清单与计价表
工程名称：淅川县金河镇第一初级中学综合楼-土建 |  |  |  | 标段：淅川县金河镇第一初级中学综合楼 |  |  |  |  | 第 20 页 共 25 页
序号 | 项目编码 | 项目名称 | 项目特征描述 |  | 计量单位 | 工程量 | 金 额(元)
[7 empty] | 综合单价 | 合 价 |  | 其中
暂估价
5 | 011405001005 | 金属面油漆 | 1.楼梯栏杆 2.做法详见图纸 3.清理金属面除锈 4.防锈漆一遍 5.刮腻子、磨光 6.磁漆两遍 7.其他:具体详见设计图纸，满足设计要求 |  | m2 | 36.57
分部小计
其他工程
1 | 010507001002 | 坡道 | 1.名称:坡道 2.100mm厚C15混凝土 3.150mm厚3：7灰土 4.素土夯实，向外坡4% 5.要求做3%-5%坡度以利排水 6.其他:具体详见设计图纸，满足设计要求 |  | m2 | 4
2 | 010507004004 | 台阶 | 1.名称:台阶踏步 2.适用部位:入口平台踏步含平台 3.做法:花岗石板面层台阶 4.40mm厚毛面花岗石板 5.30mm厚1：3干硬性水泥砂浆 6.素水泥浆一道 7.60mm厚C15细石混凝土 8.300mm厚3：7灰土 9.素土夯实 10.其他:具体详见设计图纸，满足设计要求 |  | m2 | 5.82
3 | 011503001003 | 金属扶手、栏杆、栏板 | 1.楼梯栏杆 2.做法:12YJ8 3/68 3/65 1/45 3.其他:具体详见设计图纸，满足设计要求 |  | m | 36.57
本页小计
注：为计取规费等的使用，可在表中增设其中：“定额人工费”。
表—08
分部分项工程和单价措施项目清单与计价表
工程名称：淅川县金河镇第一初级中学综合楼-土建 |  |  |  | 标段：淅川县金河镇第一初级中学综合楼 |  |  |  |  | 第 21 页 共 25 页
序号 | 项目编码 | 项目名称 | 项目特征描述 |  | 计量单位 | 工程量 | 金 额(元)
[7 empty] | 综合单价 | 合 价 |  | 其中
暂估价
4 | 010607005002 | 砌块墙钢丝网加固 | 1.楼梯间和人流通道的填充墙,尚应采用钢丝网砂浆面层加强, 2.做法详见图纸 3.其他:具体详见设计图纸，满足设计要求 |  | m2 | 147.61
5 | 010607005003 | 砌块墙钢丝网加固 | 1.两种材料的墙体交接处,应根据饰面材质在做饰面前加钉金属网或在施工中加贴玻璃璃丝网格布,防止裂缝 2.其他:具体详见设计图纸，满足设计要求 |  | m2 | 305.7
分部小计
措施项目
1 | 011701001002 | 综合脚手架 | 1.建筑结构形式:框架结构 2.檐口高度:20m以内 3.其他:具体详见设计图纸，满足设计要求 |  | m2 | 915.45
2 | 011703001002 | 垂直运输 | 1.建筑物建筑类型及结构形式:现浇框架结构 2.建筑物檐口高度、层数:20m(6层)以内 3.层高:3.6m以内 4.其他:具体详见设计图纸，满足设计要求 |  | m2 | 915.45
3 | 011705001002 | 大型机械设备进出场及安拆 | 1.大型机械设备进出场及安拆 2.机械设备名称:根据施工现场情况，自行考虑 3.机械设备规格型号:根据施工现场情况，自行考虑 4.其他:具体详见设计图纸，满足设计要求 |  | 台·次 | 1
本页小计
注：为计取规费等的使用，可在表中增设其中：“定额人工费”。
表—08
分部分项工程和单价措施项目清单与计价表
工程名称：淅川县金河镇第一初级中学综合楼-土建 |  |  |  | 标段：淅川县金河镇第一初级中学综合楼 |  |  |  |  | 第 22 页 共 25 页
序号 | 项目编码 | 项目名称 | 项目特征描述 |  | 计量单位 | 工程量 | 金 额(元)
[7 empty] | 综合单价 | 合 价 |  | 其中
暂估价
4 | 011702001010 | 基础 | 1.基础类型:垫层模板及支架（撑） 2.模板及支架（撑）材质:根据施工情况自主选择确定 3.工作内容:模板及支撑制作、安装、拆除、堆放、运输及清理模内杂物、刷隔离剂等 4.其他:具体详见设计图纸，满足设计要求 |  | m2 | 14.56
5 | 011702001011 | 基础 | 1.基础类型:独立基础模板及支架（撑） 2.模板及支架（撑）材质:根据施工情况自主选择确定 3.工作内容:模板及支撑制作、安装、拆除、堆放、运输及清理模内杂物、刷隔离剂等 4.其他:具体详见设计图纸，满足设计要求 |  | m2 | 53.12
6 | 011702002004 | 矩形柱 | 1.矩形柱模板及支架（撑） 2.支撑高度:3.6m以下 3.模板及支架（撑）材质:根据施工情况自主选择确定 4.工作内容:模板及支撑制作、安装、拆除、堆放、运输及清理模内杂物、刷隔离剂等 5.其他:具体详见设计图纸，满足设计要求 |  | m2 | 565.35
本页小计
注：为计取规费等的使用，可在表中增设其中：“定额人工费”。
表—08
分部分项工程和单价措施项目清单与计价表
工程名称：淅川县金河镇第一初级中学综合楼-土建 |  |  |  | 标段：淅川县金河镇第一初级中学综合楼 |  |  |  |  | 第 23 页 共 25 页
序号 | 项目编码 | 项目名称 | 项目特征描述 |  | 计量单位 | 工程量 | 金 额(元)
[7 empty] | 综合单价 | 合 价 |  | 其中
暂估价
7 | 011702006002 | 矩形梁 | 1.矩形梁模板及支架（撑） 2.支撑高度:3.6m以下 3.模板及支架（撑）材质:根据施工情况自主选择确定 4.工作内容:模板及支撑制作、安装、拆除、堆放、运输及清理模内杂物、刷隔离剂等 5.其他:具体详见设计图纸，满足设计要求 |  | m2 | 273.38
8 | 011702016001 | 平板 | 1.平板模板及支架（撑） 2.支撑高度:3.6m以内 3.模板及支架（撑）材质:根据施工情况自主选择确定 4.工作内容:模板及支撑制作、安装、拆除、堆放、运输及清理模内杂物、刷隔离剂等 5.其他:具体详见设计图纸，满足设计要求 |  | m2 | 714.67
9 | 011702024001 | 楼梯 | 1.类型:楼梯 2.楼梯模板及支架（撑） 3.模板及支架（撑）材质:根据施工情况自主选择确定 4.工作内容:模板及支撑制作、安装、拆除、堆放、运输及清理模内杂物、刷隔离剂等 5.其他:具体详见设计图纸，满足设计要求 |  | m2 | 68.96
本页小计
注：为计取规费等的使用，可在表中增设其中：“定额人工费”。
表—08
分部分项工程和单价措施项目清单与计价表
工程名称：淅川县金河镇第一初级中学综合楼-土建 |  |  |  | 标段：淅川县金河镇第一初级中学综合楼 |  |  |  |  | 第 24 页 共 25 页
序号 | 项目编码 | 项目名称 | 项目特征描述 |  | 计量单位 | 工程量 | 金 额(元)
[7 empty] | 综合单价 | 合 价 |  | 其中
暂估价
10 | 011702003001 | 构造柱 | 1.构造柱模板及支架（撑） 2.模板及支架（撑）材质:根据施工情况自主选择确定 3.工作内容:模板及支撑制作、安装、拆除、堆放、运输及清理模内杂物、刷隔离剂等 4.其他:具体详见设计图纸，满足设计要求 |  | m2 | 65.34
11 | 011702008002 | 止水带 | 1.直形止水带模板及支架（撑） 2.模板及支架（撑）材质:根据施工情况自主选择确定 3.工作内容:模板及支撑制作、安装、拆除、堆放、运输及清理模内杂物、刷隔离剂等 4.其他:具体详见设计图纸，满足设计要求 |  | m2 | 15.42
12 | 011702009002 | 过梁 | 1.过梁模板及支架（撑） 2.模板及支架（撑）材质:根据施工情况自主选择确定 3.工作内容:模板及支撑制作、安装、拆除、堆放、运输及清理模内杂物、刷隔离剂等 4.其他:具体详见设计图纸，满足设计要求 |  | m2 | 34.03
本页小计
注：为计取规费等的使用，可在表中增设其中：“定额人工费”。
表—08
分部分项工程和单价措施项目清单与计价表
工程名称：淅川县金河镇第一初级中学综合楼-土建 |  |  |  | 标段：淅川县金河镇第一初级中学综合楼 |  |  |  |  | 第 25 页 共 25 页
序号 | 项目编码 | 项目名称 | 项目特征描述 |  | 计量单位 | 工程量 | 金 额(元)
[7 empty] | 综合单价 | 合 价 |  | 其中
暂估价
13 | 011702025002 | 其他现浇构件 | 1.构件类型:压顶模板及支架（撑） 2.模板及支架（撑）材质:根据施工情况自主选择确定 3.工作内容:模板及支撑制作、安装、拆除、堆放、运输及清理模内杂物、刷隔离剂等 4.其他:具体详见设计图纸，满足设计要求 |  | m2 | 25.98
14 | 011702029001 | 坡道 | 1.散水模板及支架（撑） 2.模板及支架（撑）材质:根据施工情况自主选择确定 3.工作内容:模板及支撑制作、安装、拆除、堆放、运输及清理模内杂物、刷隔离剂等 4.其他:具体详见设计图纸，满足设计要求 |  | m2 | 4
15 | 011702027001 | 台阶 | 1.台阶模板及支架（撑） 2.模板及支架（撑）材质:根据施工情况自主选择确定 3.工作内容:模板及支撑制作、安装、拆除、堆放、运输及清理模内杂物、刷隔离剂等 4.其他:具体详见设计图纸，满足设计要求 |  | m2 | 5.82
本页小计
合 计
注：为计取规费等的使用，可在表中增设其中：“定额人工费”。
表—08

## 表-11 总价措施项目清单与计价汇总表
总价措施项目清单与计价表
工程名称：淅川县金河镇第一初级中学综合楼-土建 |  |  |  | 标段：淅川县金河镇第一初级中学综合楼 |  |  |  |  | 第 1 页 共 1 页
序号 | 项目编码 | 项目名称 | 计 算 基 础 |  | 费率 (%) | 金 额(元) | 调整费 率(%) | 调整后 金额(元) |  | 备 注
1 | 011707001001 | 安全文明施工费 | 分部分项安全文明施工费+单价措施安全文明施工费
2 | 01 | 其他措施费（费率类）
2.1 | 011707002001 | 夜间施工增加费 | 分部分项其他措施费+单价措施其他措施费
2.2 | 011707004001 | 二次搬运费 | 分部分项其他措施费+单价措施其他措施费
2.3 | 011707005001 | 冬雨季施工增加费 | 分部分项其他措施费+单价措施其他措施费
3 | 02 | 其他（费率类）
合 计
编制人（造价人员）： |  |  |  | 复核人（造价工程师）：
注：1.“计算基础”中安全文明施工费可为“定额基价”、“定额人工费”或“定额人工费+定额机械费”，其他项目可为“定额人工费”或“定额人工费+定额机械费”。 2.按施工方案计算的措施费，若无“计算基础”和“费率”的数值，也可只填“金额”数值，但应在备注栏说明施工方案出处或计算方法。
表-11

## 表-12 其他项目清单与计价汇总表
其他项目清单与计价汇总表
工程名称：淅川县金河镇第一初级中学综合楼-土建 |  |  | 标段：淅川县金河镇第一初级中学综合楼 |  | 第 1 页 共 1 页
序号 | 项 目 名 称 | 金 额(元) |  | 结算金额(元) |  | 备 注
1 | 暂列金额 |  |  |  |  | 明细详见表-12-1
2 | 暂估价
2.1 | 材料（工程设备）暂估价 | — |  |  |  | 明细详见表-12-2
2.2 | 专业工程暂估价 |  |  |  |  | 明细详见表-12-3
3 | 计日工 |  |  |  |  | 明细详见表-12-4
4 | 总承包服务费 |  |  |  |  | 明细详见表-12-5
合 计 | [5 empty] | —
注：材料（工程设备）暂估单价进入清单项目综合单价，此处不汇总。
表—12

## 表-12-1 暂列金额明细表
暂列金额明细表
工程名称：淅川县金河镇第一初级中学综合楼-土建 |  | 标段：淅川县金河镇第一初级中学综合楼 |  |  |  | 第 1 页 共 1 页
序号 | 项 目 名 称 |  | 计量单位 | 暂定金额(元) | 备 注
合 计 |  |  |  |  | —
注：此表由招标人填写，如不能详列，也可只列暂定金额总额，投标人应将上述暂列金额计入投标总价中。
表—12—1

## 表-12-2 材料(工程设备)暂估价及调整表
材料（工程设备）暂估单价及调整表
工程名称：淅川县金河镇第一初级中学综合楼-土建 |  |  |  |  | 标段：淅川县金河镇第一初级中学综合楼 |  |  |  | 第 1 页 共 1 页
序号 | 材料(工程设备) 名称、规格、型号 | 计量 单位 | 数 量 |  | 暂 估(元) |  | 确 认(元) |  | 差额±(元) |  | 备 注
|  |  | 暂 估 | 确 认 | 单 价 | 合 价 | 单 价 | 合 价 | 单 价 | 合 价
合 计
注：此表由招标人填写“暂估单价”，并在备注栏说明暂估价的材料、工程设备拟用在那些清单项目上，投标人应将上述材料、工程设备暂估单价计入工程量清单综合单价报价中。
表—12—2

## 表-12-3 专业工程暂估价及结算价表
专业工程暂估价及结算价表
工程名称：淅川县金河镇第一初级中学综合楼-土建 |  |  |  | 标段：淅川县金河镇第一初级中学综合楼 |  |  | 第 1 页 共 1 页
序号 | 工 程 名 称 | 工 程 内 容 | 暂估金额 （元） |  | 结算金额 (元) | 差额±(元) |  | 备 注
合 计 |  |  | 0.00 |  |  |  |  | —
注：此表“暂估金额”由招标人填写，投标人应将“暂估金额”计入投标总价中。结算时按合同约定结算金额填写。
表—12—3

## 表-12-5 总承包服务费计价表
总承包服务费计价表
工程名称：淅川县金河镇第一初级中学综合楼-土建 |  |  | 标段：淅川县金河镇第一初级中学综合楼 |  |  | 第 1 页 共 1 页
序号 | 项 目 名 称 | 项目价值（元） |  | 服务内容 | 计算基础 |  | 费率(%) | 金 额(元)
| 合 计 | - |  | - |  |  | -
注：此表项目名称、服务内容由招标人填写，编制招标控制价时，费率及金额由招标人按有关计价规定确定；投标时，费率及金额由投标人自主报价，计入投标总价中。
表—12—5

## 表-13 规费、税金项目计价表
规费、税金项目计价表
工程名称：淅川县金河镇第一初级中学综合楼-土建 |  |  | 标段：淅川县金河镇第一初级中学综合楼 |  |  | 第 1 页 共 1 页
序号 | 项 目 名 称 | 计 算 基 础 |  | 计算基数 | 计算费率 (%) |  | 金 额(元)
1 | 规费 | 定额规费+工程排污费+其他
1.1 | 定额规费 | 分部分项规费+单价措施规费
1.2 | 工程排污费
1.3 | 其他
2 | 增值税 | 不含税工程造价合计
合 计
编制人（造价人员）： |  |  | 复核人（造价工程师）：
表—13

## 表-14 主要材料价格表
主要材料价格表
工程名称： |  | 淅川县金河镇第一初级中学综合楼-土建 | [5 empty] | 第 1 页 共 1 页
序号 | 材料编码 |  | 材料名称 | 规格、型号 等特殊要求 | 单位 | 数 量 | 单 价 |  | 合 价
1 | 01010129@2 |  | 钢筋 HRB400 φ8 |  | kg
2 | 01010135 |  | 钢筋 HRB400 φ16 |  | kg
3 | 01010137 |  | 钢筋 HRB400 φ18 |  | kg
4 | 01010210@2 |  | 钢筋 HRB400以内 φ8 |  | kg
5 | 01610301 |  | 锡纸 |  | m2
6 | 03012789 |  | 膨胀螺栓 | M12*120 | 套
7 | 04010129 |  | 水泥 | 32.5 | t
8 | 04030143 |  | 砂子 | 中粗砂 | m3
9 | 05030105 |  | 板方材 |  | m3
10 | 07010150@2 |  | 面砖 | 300mm*600mm | m2
11 | 07050126 |  | 陶瓷地砖 | 600mm*600mm | m2
12 | 11090226 |  | 铝合金隔热断桥推拉窗(含中空玻璃) | 80系列6+9+6 | m2
13 | 11110106 |  | 塑钢平开门 |  | m2
14 | 13030359 |  | 真石漆 |  | kg
15 | 13050205@1 |  | 透气性单组分水性防水涂料 |  | kg
16 | 13330113@1 |  | 3.0厚热熔法施工聚合物改性沥青防水卷材 | 3 | m2
17 | 14410181 |  | 硅酮耐候密封胶 |  | kg
18 | 35010101 |  | 复合模板 |  | m2
19 | 80230806 |  | 蒸压粉煤灰加气混凝土砌块 | 600*190*240 | m3
20 | 80210561 |  | 预拌混凝土 | C30 | m3