## 表-08 分部分项工程和单价措施项目清单与计价表
分部分项工程和单价措施项目清单与计价表
工程名称：淅川县金河镇第一初级中学综合楼-安装 |  |  |  | 标段：淅川县金河镇第一初级中学综合楼 |  |  |  |  | 第 1 页 共 10 页
序号 | 项目编码 | 项目名称 | 项目特征描述 |  | 计量单位 | 工程量 | 金 额(元)
[7 empty] | 综合单价 | 合 价 |  | 其中
暂估价
强电
1 | 030404017010 | 配电箱 | 1、名称：AP-1动力配电箱 2、规格：1200*800*180mm（图纸预留洞口尺寸） 3、其他：详见图纸设计及规范要求 |  | 台 | 1
2 | 030404017011 | 配电箱 | 1、名称：AL1/2/3/4/5 楼层照明配电箱 2、规格：600*360*120mm（图纸预留洞口尺寸） 3、其他：详见图纸设计及规范要求 |  | 台 | 5
3 | 030404017012 | 配电箱 | 1、名称：ALE 应急明配电箱 2、规格：600*360*120mm（图纸预留洞口尺寸） 3、其他：详见图纸设计及规范要求 |  | 台 | 1
4 | 030404032003 | 无端子外部接线 | 1.名称:无端子外部接线 2.型号:≤2.5mm2 3.其他：详见图纸设计及相关规范 |  | 个 | 20
5 | 030404032004 | 无端子外部接线 | 1.名称:无端子外部接线 2.型号:≤6mm2 3.其他：详见图纸设计及相关规范 |  | 个 | 25
6 | 030404032005 | 压铜接线端子 | 1.名称:压铜接线端子 2.型号:≤16mm2 3.其他：详见图纸设计及相关规范 |  | 个 | 6
7 | 030404034007 | 照明开关 | 1.名称:三联单控开关 2.规格:250V 16A 3.安装方式:距地1.3米暗装 4.其他：详见图纸设计及规范要求 |  | 个 | 4
本页小计
注：为计取规费等的使用，可在表中增设其中：“定额人工费”。
表—08
分部分项工程和单价措施项目清单与计价表
工程名称：淅川县金河镇第一初级中学综合楼-安装 |  |  |  | 标段：淅川县金河镇第一初级中学综合楼 |  |  |  |  | 第 2 页 共 10 页
序号 | 项目编码 | 项目名称 | 项目特征描述 |  | 计量单位 | 工程量 | 金 额(元)
[7 empty] | 综合单价 | 合 价 |  | 其中
暂估价
8 | 030404034008 | 照明开关 | 1.名称:二联单控开关 2.规格:250V 16A 3.安装方式:距地1.3米暗装 4.其他：详见图纸设计及规范要求 |  | 个 | 15
9 | 030404035008 | 插座 | 1.名称:空调插座 2.规格:KJ15/15CN 3.安装方式:距地0.4米暗装 4.其他：详见图纸设计及规范要求 |  | 个 | 15
10 | 030404035009 | 插座 | 1.名称:干手器插座 2.规格:KJ426/10USL 3.安装高度：距地1.3m 4.其他：详见图纸设计及相关规范 |  | 个 | 4
11 | 030404035010 | 插座 | 1.名称:二三孔安全插座 2.规格:KJ426/10USL 3.安装高度：距地1.3m 4.其他：详见图纸设计及相关规范 |  | 个 | 30
12 | 030408001001 | 电力电缆 | 1.名称:电力电缆 2.规格:ZR-YJV-1KV-3*95+1*50 3.其他:详见图纸设计及规范要求 |  | m | 50.0
13 | 030408006001 | 电力电缆头 | 1.名称:电缆终端头 2.规格:电缆截面≤120mm2 铜芯 4芯 3.其他:详见图纸设计及规范要求 |  | 个 | 1
本页小计
注：为计取规费等的使用，可在表中增设其中：“定额人工费”。
表—08
分部分项工程和单价措施项目清单与计价表
工程名称：淅川县金河镇第一初级中学综合楼-安装 |  |  |  | 标段：淅川县金河镇第一初级中学综合楼 |  |  |  |  | 第 3 页 共 10 页
序号 | 项目编码 | 项目名称 | 项目特征描述 |  | 计量单位 | 工程量 | 金 额(元)
[7 empty] | 综合单价 | 合 价 |  | 其中
暂估价
14 | 030411001014 | 配管 | 1.名称:配管 2.材质:SC钢管 3.规格:SC50 4.配置形式:暗配 5.其他：详见图纸设计及相关规范 |  | m | 50.00
15 | 030411001015 | 配管 | 1.名称:配管 2.材质:薄壁钢管 3.规格:JDG16 4.配置形式:暗配 5.其他：详见图纸设计及相关规范 |  | m | 83.70
16 | 030411001016 | 配管 | 1.名称:配管 2.材质:PVC 3.规格:PVC16 4.配置形式:暗配 5.其他：详见图纸设计及相关规范 |  | m | 0.60
17 | 030411001017 | 配管 | 1.名称:配管 2.材质:PVC 3.规格:PVC20 4.配置形式:暗配 5.其他：详见图纸设计及相关规范 |  | m | 269.60
18 | 030411001018 | 配管 | 1.名称:配管 2.材质:PVC 3.规格:PVC32 4.配置形式:暗配 5.其他：详见图纸设计及相关规范 |  | m | 379.70
19 | 030411004020 | 配线 | 1.名称:电气配线 2.配线形式:管内穿线 3.型号:ZRBV-2.5 4.材质:铜芯 5.其他：详见图纸设计及相关规范 |  | m | 964.65
20 | 030411004021 | 配线 | 1.名称:电气配线 2.配线形式:管内穿线 3.型号:ZBN-RVS-2*2.5mm2 4.材质:铜芯 5.其他：详见图纸设计及相关规范 |  | m | 135.00
本页小计
注：为计取规费等的使用，可在表中增设其中：“定额人工费”。
表—08
分部分项工程和单价措施项目清单与计价表
工程名称：淅川县金河镇第一初级中学综合楼-安装 |  |  |  | 标段：淅川县金河镇第一初级中学综合楼 |  |  |  |  | 第 4 页 共 10 页
序号 | 项目编码 | 项目名称 | 项目特征描述 |  | 计量单位 | 工程量 | 金 额(元)
[7 empty] | 综合单价 | 合 价 |  | 其中
暂估价
21 | 030411004022 | 配线 | 1.名称:配线 2.配线形式:管内穿线 3.型号:ZRBV-4mm2 4.材质:铜芯 5.其他：详见图纸设计及相关规范 |  | m | 871.05
22 | 030411004023 | 配线 | 1.名称:配线 2.配线形式:管内穿线 3.型号:ZRBV-6mm2 4.材质:铜芯 5.其他：详见图纸设计及相关规范 |  | m | 679.95
23 | 030411004024 | 配线 | 1.名称:配线 2.配线形式:管内穿线 3.型号:ZRBV-16mm2 4.材质:铜芯 5.其他：详见图纸设计及相关规范 |  | m | 156.00
24 | 030411004025 | 配线 | 1.名称:配线 2.配线形式:管内穿线 3.型号:WDZBN-BYJ-2.5mm2 4.材质:铜芯 5.其他：详见图纸设计及相关规范 |  | m | 12.60
25 | 030411006004 | 接线盒 | 1.名称:灯头盒 2.其他：详见图纸设计及相关规范 |  | 个 | 91
26 | 030411006005 | 接线盒 | 1.名称:开关插座盒 2.其他：详见图纸设计及相关规范 |  | 个 | 39
27 | 030411006006 | 接线盒 | 1.名称:接线盒 2.其他：详见图纸设计及相关规范 |  | 个 | 49
本页小计
注：为计取规费等的使用，可在表中增设其中：“定额人工费”。
表—08
分部分项工程和单价措施项目清单与计价表
工程名称：淅川县金河镇第一初级中学综合楼-安装 |  |  |  | 标段：淅川县金河镇第一初级中学综合楼 |  |  |  |  | 第 5 页 共 10 页
序号 | 项目编码 | 项目名称 | 项目特征描述 |  | 计量单位 | 工程量 | 金 额(元)
[7 empty] | 综合单价 | 合 价 |  | 其中
暂估价
28 | 030412001004 | 普通灯具 | 1.名称:方格栅吸顶灯 2.规格:54w（节能） 3.类型:吸顶安装 4.其他：详见图纸设计及相关规范 |  | 套 | 30
29 | 030412001005 | 普通灯具 | 1.名称:声控吸顶灯 2.规格:18w（节能） 3.类型:吸顶安装 4.其他：详见图纸设计及相关规范 |  | 套 | 20
30 | 030412001006 | 普通灯具 | 1.名称:防潮吸顶灯 2.规格:60w（节能） 3.类型:吸顶安装 4.其他：详见图纸设计及相关规范 |  | 套 | 8
31 | 030412003001 | 高度标志(障碍)灯 | 1.名称:自带电源事故照明灯 2.规格:3W 3.安装部位:安装高度为 2.2 米 4.其他：详见图纸设计及相关规范 |  | 套 | 20
32 | 030412003002 | 高度标志(障碍)灯 | 1.名称:疏散指示灯 2.规格:1W（节能） 3.安装部位:墙上安装0.6m 4.其他：详见图纸设计及相关规范 |  | 套 | 13
33 | 030414002002 | 送配电装置系统 | 1.名称:送配电装置系统 |  | 系统 | 1
分部小计
避雷
1 | 030409002003 | 接地母线 | 1.名称:接地母线 2.材质:镀锌扁铁-40*4mm 3.其他：详见图纸设计及相关规范 |  | m | 106
本页小计
注：为计取规费等的使用，可在表中增设其中：“定额人工费”。
表—08
分部分项工程和单价措施项目清单与计价表
工程名称：淅川县金河镇第一初级中学综合楼-安装 |  |  |  | 标段：淅川县金河镇第一初级中学综合楼 |  |  |  |  | 第 6 页 共 10 页
序号 | 项目编码 | 项目名称 | 项目特征描述 |  | 计量单位 | 工程量 | 金 额(元)
[7 empty] | 综合单价 | 合 价 |  | 其中
暂估价
2 | 030409003002 | 避雷引下线 | 1.名称:引下线 2.安装形式:利用建建筑物主筋 3.其他：详见图纸设计及相关规范 |  | m | 72
3 | 030409005002 | 避雷网 | 1.名称:避雷网 2.材质:热镀锌圆钢 3.规格:φ10 4.安装形式:沿女儿墙明装或暗敷于屋面保温层内 5.其他：详见图纸设计及相关规范 |  | m | 92.00
4 | 030409008002 | 等电位端子箱、测试板 | 1.名称:避雷接地测试点 2.其他：详见图纸设计及相关规范 3.其他：详见图纸设计及相关规范 |  | 套 | 4
5 | 040807003002 | 接地装置调试 | 1.名称:接地系统调试 2.其他：详见图纸设计及相关规范 |  | 系统 | 1
分部小计
给排水
1 | 040504001002 | 砌筑井 | 水表井（钢纤维复合井盖） 1.尺寸：1080*880*600mm 2.MU5.0水泥砂浆砌筑 3.240免烧砖 4.底部10cm厚C15混凝土垫层 |  | 座 | 1
2 | 031003013002 | 水表 | 1.安装部位(室内外）:水表 2.型号、规格:DN50 3.连接形式:螺纹连接 4.附件配置:2个截止阀 |  | 个 | 1
本页小计
注：为计取规费等的使用，可在表中增设其中：“定额人工费”。
表—08
分部分项工程和单价措施项目清单与计价表
工程名称：淅川县金河镇第一初级中学综合楼-安装 |  |  |  | 标段：淅川县金河镇第一初级中学综合楼 |  |  |  |  | 第 7 页 共 10 页
序号 | 项目编码 | 项目名称 | 项目特征描述 |  | 计量单位 | 工程量 | 金 额(元)
[7 empty] | 综合单价 | 合 价 |  | 其中
暂估价
3 | 031001006022 | 塑料管 | 1.安装部位:室内 2.介质:给水 3.材质、规格:PPR DN50 S5级 4.连接形式:热熔连接 5.压力试验及吹、洗设计要求:按图纸要求 6.内容：包括管卡、预留孔洞，穿楼层、墙体套管等 7.其他：详见图纸设计及规范要求 |  | m | 12.66
4 | 031001006023 | 塑料管 | 1.安装部位:室内安装 2.介质:给水 3.材质、规格:PPR管 DN32 S5级 4.连接形式:热熔连接 5.压力试验及吹、洗设计要求:按图纸要求 6.说明：含管卡等 7.其他：详见图纸设计及规范要求 |  | m | 16.3
5 | 031001006024 | 塑料管 | 1.安装部位:室内安装 2.介质:给水 3.材质、规格:PPR管 DN25 S5级 4.连接形式:热熔连接 5.压力试验及吹、洗设计要求:按图纸要求 6.说明：含管卡等 7.其他：详见图纸设计及规范要求 |  | m | 31.7
本页小计
注：为计取规费等的使用，可在表中增设其中：“定额人工费”。
表—08
分部分项工程和单价措施项目清单与计价表
工程名称：淅川县金河镇第一初级中学综合楼-安装 |  |  |  | 标段：淅川县金河镇第一初级中学综合楼 |  |  |  |  | 第 8 页 共 10 页
序号 | 项目编码 | 项目名称 | 项目特征描述 |  | 计量单位 | 工程量 | 金 额(元)
[7 empty] | 综合单价 | 合 价 |  | 其中
暂估价
6 | 031001006025 | 塑料管 | 1.安装部位:室内安装 2.介质:给水 3.材质、规格:PPR管 DN20 S5级 4.连接形式:热熔连接 5.压力试验及吹、洗设计要求:按图纸要求 6.说明：含管卡等 7.其他：详见图纸设计及规范要求 |  | m | 2.6
7 | 031001006026 | 塑料管 | 1.安装部位:室内安装 2.介质:污水 3.材质、规格:PVC排水管 DN150 4.连接形式:粘接 5.压力试验及吹、洗设计要求:按图纸要求 6.要求：排水立管为DN160特殊旋流加强(CHT)型单立管排水系统,每个接口处设置一个螺流器 7.内容：包括管卡、通气帽、预留孔洞，穿楼层、墙体套管等 8.其他：详见图纸设计及规范要求 |  | m | 22.30
8 | 031001006027 | 塑料管 | 1.安装部位:室内 2.介质:污水 3.材质、规格:UPVC.DN100 4.内容：包括管卡、管道吊支架、预留孔洞，穿楼层、墙体套管等 5.其他：详见图纸设计及规范要求 |  | m | 33.48
本页小计
注：为计取规费等的使用，可在表中增设其中：“定额人工费”。
表—08
分部分项工程和单价措施项目清单与计价表
工程名称：淅川县金河镇第一初级中学综合楼-安装 |  |  |  | 标段：淅川县金河镇第一初级中学综合楼 |  |  |  |  | 第 9 页 共 10 页
序号 | 项目编码 | 项目名称 | 项目特征描述 |  | 计量单位 | 工程量 | 金 额(元)
[7 empty] | 综合单价 | 合 价 |  | 其中
暂估价
9 | 031001006028 | 塑料管 | 1.安装部位:室内 2.介质:污水 3.材质、规格:UPVC.DN50 4.内容：包括管卡、管道吊支架、预留孔洞，穿楼层、墙体套管等 5.其他：详见图纸设计及规范要求 |  | m | 6.72
10 | 031001006029 | 塑料管 | 1.安装部位:地埋 2.介质:污水 3.材质、规格:PVC排水管 DN200 4.连接形式:粘接 5.压力试验及吹、洗设计要求:按图纸要求 6.内容：包括管卡、预留孔洞，穿楼层、墙体套管等 7.其他：详见图纸设计及规范要求 |  | m | 25.78
11 | 040504003001 | 塑料检查井 | 1.检查井材质、规格:直径400mm成品塑料检查井（环刚度大于8KN/m2） 2.底部10cm厚C15混凝土垫层 |  | 座 | 3
12 | 031002003001 | 套管 | 1.名称、类型:穿楼板套管 2.材质:钢套管 3.规格:介质管道DN150 4.其他:详见图纸设计及规范要求 |  | 个 | 5
13 | 031002003002 | 套管 | 1.名称、类型:穿楼板套管 2.材质:钢套管 3.规格:介质管道Dn32 4.其他:详见图纸设计及规范要求 |  | 个 | 4
14 | 031004003002 | 洗脸盆 | 1.名称:洗手盆 2.附件名称、数量:包括水嘴等全部配套附件 3.其他:详见图纸设计及规范要求 |  | 组 | 8
本页小计
注：为计取规费等的使用，可在表中增设其中：“定额人工费”。
表—08
分部分项工程和单价措施项目清单与计价表
工程名称：淅川县金河镇第一初级中学综合楼-安装 |  |  |  | 标段：淅川县金河镇第一初级中学综合楼 |  |  |  |  | 第 10 页 共 10 页
序号 | 项目编码 | 项目名称 | 项目特征描述 |  | 计量单位 | 工程量 | 金 额(元)
[7 empty] | 综合单价 | 合 价 |  | 其中
暂估价
15 | 031004014007 | 给、排水附(配)件 | 1.名称：清扫口 2.材质、规格:DN100 3.其他：详见图纸设计及相关规范 |  | 个 | 4
16 | 031004014008 | 给、排水附(配)件 | 1.名称：地漏 2.材质、规格:UPVCDN50 3.其他：详见图纸设计及规范要求 |  | 个 | 42
17 | 031004006002 | 大便器 | 1.材质:陶瓷 2.规格、类型:蹲式 3.组装形式:液压脚踏式 4.其余未尽事宜详见图纸及设计规范 |  | 组 | 12
18 | 031004007001 | 小便器 | 1.名称:小便器 2.附件名称、数量:包括开关等全部配套附件 3.其他:详见图纸设计及规范要求 |  | 组 | 4
分部小计
措施项目
1 | 031301017004 | 脚手架搭拆 | 脚手架搭拆费 |  | 项 | 1
本页小计
合 计
注：为计取规费等的使用，可在表中增设其中：“定额人工费”。
表—08

## 表-11 总价措施项目清单与计价汇总表
总价措施项目清单与计价表
工程名称：淅川县金河镇第一初级中学综合楼-安装 |  |  |  | 标段：淅川县金河镇第一初级中学综合楼 |  |  |  |  | 第 1 页 共 1 页
序号 | 项目编码 | 项目名称 | 计 算 基 础 |  | 费率 (%) | 金 额(元) | 调整费 率(%) | 调整后 金额(元) |  | 备 注
1 | 031302001001 | 安全文明施工费 | 分部分项安全文明施工费+单价措施安全文明施工费
2 | 01 | 其他措施费（费率类）
2.1 | 031302002001 | 夜间施工增加费 | 分部分项其他措施费+单价措施其他措施费
2.2 | 031302004001 | 二次搬运费 | 分部分项其他措施费+单价措施其他措施费
2.3 | 031302005001 | 冬雨季施工增加费 | 分部分项其他措施费+单价措施其他措施费
3 | 02 | 其他（费率类）
合 计
编制人（造价人员）： |  |  |  | 复核人（造价工程师）：
注：1.“计算基础”中安全文明施工费可为“定额基价”、“定额人工费”或“定额人工费+定额机械费”，其他项目可为“定额人工费”或“定额人工费+定额机械费”。 2.按施工方案计算的措施费，若无“计算基础”和“费率”的数值，也可只填“金额”数值，但应在备注栏说明施工方案出处或计算方法。
表-11

## 表-12 其他项目清单与计价汇总表
其他项目清单与计价汇总表
工程名称：淅川县金河镇第一初级中学综合楼-安装 |  |  | 标段：淅川县金河镇第一初级中学综合楼 |  | 第 1 页 共 1 页
序号 | 项 目 名 称 | 金 额(元) |  | 结算金额(元) |  | 备 注
1 | 暂列金额 |  |  |  |  | 明细详见表-12-1
2 | 暂估价
2.1 | 材料（工程设备）暂估价 | — |  |  |  | 明细详见表-12-2
2.2 | 专业工程暂估价 |  |  |  |  | 明细详见表-12-3
3 | 计日工 |  |  |  |  | 明细详见表-12-4
4 | 总承包服务费 |  |  |  |  | 明细详见表-12-5
合 计 | [5 empty] | —
注：材料（工程设备）暂估单价进入清单项目综合单价，此处不汇总。
表—12

## 表-12-1 暂列金额明细表
暂列金额明细表
工程名称：淅川县金河镇第一初级中学综合楼-安装 |  | 标段：淅川县金河镇第一初级中学综合楼 |  |  |  | 第 1 页 共 1 页
序号 | 项 目 名 称 |  | 计量单位 | 暂定金额(元) | 备 注
合 计 |  |  |  |  | —
注：此表由招标人填写，如不能详列，也可只列暂定金额总额，投标人应将上述暂列金额计入投标总价中。
表—12—1

## 表-12-2 材料(工程设备)暂估价及调整表
材料（工程设备）暂估单价及调整表
工程名称：淅川县金河镇第一初级中学综合楼-安装 |  |  |  |  | 标段：淅川县金河镇第一初级中学综合楼 |  |  |  | 第 1 页 共 1 页
序号 | 材料(工程设备) 名称、规格、型号 | 计量 单位 | 数 量 |  | 暂 估(元) |  | 确 认(元) |  | 差额±(元) |  | 备 注
|  |  | 暂 估 | 确 认 | 单 价 | 合 价 | 单 价 | 合 价 | 单 价 | 合 价
合 计
注：此表由招标人填写“暂估单价”，并在备注栏说明暂估价的材料、工程设备拟用在那些清单项目上，投标人应将上述材料、工程设备暂估单价计入工程量清单综合单价报价中。
表—12—2

## 表-12-3 专业工程暂估价及结算价表
专业工程暂估价及结算价表
工程名称：淅川县金河镇第一初级中学综合楼-安装 |  |  |  | 标段：淅川县金河镇第一初级中学综合楼 |  |  | 第 1 页 共 1 页
序号 | 工 程 名 称 | 工 程 内 容 | 暂估金额 （元） |  | 结算金额 (元) | 差额±(元) |  | 备 注
合 计 |  |  | 0.00 |  |  |  |  | —
注：此表“暂估金额”由招标人填写，投标人应将“暂估金额”计入投标总价中。结算时按合同约定结算金额填写。
表—12—3

## 表-12-5 总承包服务费计价表
总承包服务费计价表
工程名称：淅川县金河镇第一初级中学综合楼-安装 |  |  | 标段：淅川县金河镇第一初级中学综合楼 |  |  | 第 1 页 共 1 页
序号 | 项 目 名 称 | 项目价值（元） |  | 服务内容 | 计算基础 |  | 费率(%) | 金 额(元)
| 合 计 | - |  | - |  |  | -
注：此表项目名称、服务内容由招标人填写，编制招标控制价时，费率及金额由招标人按有关计价规定确定；投标时，费率及金额由投标人自主报价，计入投标总价中。
表—12—5

## 表-13 规费、税金项目计价表
规费、税金项目计价表
工程名称：淅川县金河镇第一初级中学综合楼-安装 |  |  | 标段：淅川县金河镇第一初级中学综合楼 |  |  | 第 1 页 共 1 页
序号 | 项 目 名 称 | 计 算 基 础 |  | 计算基数 | 计算费率 (%) |  | 金 额(元)
1 | 规费 | 定额规费+工程排污费+其他
1.1 | 定额规费 | 分部分项规费+单价措施规费
1.2 | 工程排污费
1.3 | 其他
2 | 增值税 | 不含税工程造价合计
合 计
编制人（造价人员）： |  |  | 复核人（造价工程师）：
表—13

## 表-14 主要材料价格表
主要材料价格表
工程名称： |  | 淅川县金河镇第一初级中学综合楼-安装 | [5 empty] | 第 1 页 共 1 页
序号 | 材料编码 |  | 材料名称 | 规格、型号 等特殊要求 | 单位 | 数 量 | 单 价 |  | 合 价
1 | 29060125 |  | 钢管保护管 | φ40*400 | 根
2 | 29090211 |  | 铜接线端子 | 20A | 个
3 | 01130301-1@3 |  | 镀锌扁钢 | -40*4 | kg
4 | 17030103@7 |  | 钢管 | SC50 | m
5 | 17250299@5 |  | 塑料排水管 | 公称外径200mm以内 | m
6 | 21090101@3 |  | 洗脸盆 |  | 个
7 | 21150131@4 |  | 瓷蹲式大便器（液压脚踏式） |  | 个
8 | 25000001@10 |  | 自带电源事故照明灯 | 3 | 套
9 | 25000001@2 |  | 方格栅吸顶灯 | 54 | 套
10 | 25000001@9 |  | 声控灯 | 18 | 套
11 | 28030301@1 |  | ZBN-RVS-2*2.5 | 二芯 单芯导线截面≤2.5mm2 | m
12 | 28031431@1 |  | ZRBV-2.5 | 铜芯 导线截面≤2.5mm2 | m
13 | 28031431@11 |  | ZRBV-4 | 铜芯 导线截面≤4mm2 | m
14 | 28031431@12 |  | ZRBV-16 | 铜芯 导线截面≤16mm2 | m
15 | 28031431@15 |  | ZRBV-6 | 铜芯 导线截面≤6mm2 | m
16 | 28110000@8 |  | ZR-YJV-1KV-3*95+1*50 | 截面≤120mm2 | m
17 | 29060143@7 |  | 刚性阻燃管 | 外径32mm | m
18 | 补充主材001 |  | AP-1动力配电箱 |  | 台
19 | 补充主材002@1 |  | ALE应急照明箱 |  | 台
20 | 补充主材002@2 |  | AL1/2/3/4/5 楼层照明配电箱 |  | 台