## 表B.1.1 招标工程量清单封面
|  | 镇平县高丘镇卫生院康复科建设项目 |  | 工程
招标工程量清单
| 招标人： |  | （盖章）
年 月 日
河南省建设工程造价计价软件测评合格编号：2021-RJ002；2020-RJ002；2019-RJ004；2017-RJ004

## 表C.1.1 招标工程量清单扉页
工程名称： |  |  | 镇平县高丘镇卫生院康复科建设项目
标段名称： |  |  | 镇平县高丘镇卫生院创建县域医疗次中心“新建康复科”等基础设施改造升级项目
招标工程量清单
| 编 制 人 | ： |  | (造价专业人员签字及盖章)
| 审 核 人 | ： |  | (签字及盖章)
| 编 制 单 位 | ： |  | (盖章)
| 法定代表人 或其授权人 | ： |  | (签字或盖章)
| 招 标 人 | ： |  | (盖章)
| 法定代表人 或其授权人 | ： |  | (签字或盖章)
| 编 制 时 间 | ：

## 表E.2.1 分部分项工程项目清单计价表
分部分项工程项目清单计价表
工程名称：镇平县高丘镇卫生院康复科建设项目 |  |  |  | 标段：镇平县高丘镇卫生院创建县域医疗次中心“新建康复科”等基础设施改造升级项目 |  |  | 第 1 页 共 9 页
序号 | 项目编码 | 项目名称 | 项目特征描述 |  | 计量 单位 | 工程量 |  | 金额（元）
[8 empty] | 综合单价 | 合价
拆除
1 | 011601001001 | 砖砌体拆除 | 1.砌体名称:砖砌体 2.拆除高度:3.6m 3.其他未尽事宜请详见设计图纸，图纸答疑，招标文件及相关规范要求 |  | m3 | 61.74
2 | 010103002001 | 余方弃置 | 1.废弃料品种:建筑垃圾 2.运距:3km以内 3.其他未尽事宜请详见设计图纸，图纸答疑，招标文件及相关规范要求 |  | m3 | 61.74
3 | 011610002001 | 金属门窗拆除 | 1.室内高度:3.6m 2.其他未尽事宜请详见设计图纸，图纸答疑，招标文件及相关规范要求 |  | 樘 | 23
4 | 011607002001 | 防水层拆除 | 1.防水层种类:详见图纸 2.其他未尽事宜请详见设计图纸，图纸答疑，招标文件及相关规范要求 |  | m2 | 197.51
5 | 011608002001 | 铲除涂料面 | 1.铲除部位名称:拆除原墙面涂料 2.其他未尽事宜请详见设计图纸，图纸答疑，招标文件及相关规范要求 |  | m2 | 420.68
6 | 01B002 | 门窗及其它建筑垃圾外运 | 1.现场所有拆除建筑垃圾 2.其他未尽事宜请详见设计图纸，图纸答疑，招标文件及相关规范要求 |  | 项 | 1
改造
7 | 01B003 | 构造柱加固 | 1.构造柱加固 2.其他未尽事宜请详见设计图纸，图纸答疑，招标文件及相关规范要求 |  | 根 | 4
本页小计
分部分项工程项目清单计价表
工程名称：镇平县高丘镇卫生院康复科建设项目 |  |  |  | 标段：镇平县高丘镇卫生院创建县域医疗次中心“新建康复科”等基础设施改造升级项目 |  |  | 第 2 页 共 9 页
序号 | 项目编码 | 项目名称 | 项目特征描述 |  | 计量 单位 | 工程量 |  | 金额（元）
[8 empty] | 综合单价 | 合价
8 | 011302001002 | 平面吊顶天棚 | 1.吊顶形式、吊杆规格、高度:铝天花吊顶，2.8m高 2.龙骨材料种类、规格、中距:轻钢龙骨 3.其他未尽事宜请详见设计说明及相关规范要求 |  | m2 | 17.35
9 | 011403001001 | 抹灰面油漆 | 1.基层类型:抹灰墙面 2.刮腻子遍数:2遍 3.油漆品种、刷漆遍数:乳胶漆2遍 4.其他未尽事宜请详见设计说明及相关规范要求 |  | m2 | 420.68
10 | 011102003001 | 块料楼地面 | 1.卫生间地面300*300 2.其他未尽事宜请详见设计说明及相关规范要求 |  | m2 | 17.35
11 | 011203003001 | 块料墙、柱面 | 1.基层类型、部位:卫生间四周墙体墙裙 2.面层材料品种、规格:详见图纸 3.其他未尽事宜请详见设计说明及相关规范要求 |  | m2 | 36.75
12 | 010904002001 | 楼(地)面涂膜防水 | 1.防水膜品种:聚氨酯防水 2.其他未尽事宜请详见设计说明及相关规范要求 |  | m2 | 17.35
13 | 010903002001 | 墙面涂膜防水 | 1.防水膜品种:聚氨酯防水 2.其他未尽事宜请详见设计说明及相关规范要求 |  | m2 | 45.18
本页小计
分部分项工程项目清单计价表
工程名称：镇平县高丘镇卫生院康复科建设项目 |  |  |  | 标段：镇平县高丘镇卫生院创建县域医疗次中心“新建康复科”等基础设施改造升级项目 |  |  | 第 3 页 共 9 页
序号 | 项目编码 | 项目名称 | 项目特征描述 |  | 计量 单位 | 工程量 |  | 金额（元）
[8 empty] | 综合单价 | 合价
14 | 011201001001 | 墙、柱面一般抹灰 | 1.基层类型、部位:外墙 2.各层厚度、材料种类及强度等级:水泥收光 3.其他未尽事宜请详见设计说明及相关规范要求 |  | m2 | 8.43
15 | 011207003001 | 成品隔断 | 1.隔断材料品种、规格:成品隔断 2.其他未尽事宜请详见设计说明及相关规范要求 |  | m2 | 19.92
16 | 031004006001 | 蹲便 | 1.材质:成品蹲便（含冲水箱） 2.其他未尽事宜请详见设计说明及相关规范要求 |  | 组 | 2
17 | 031004006002 | 坐便器 | 1.材质:坐便器 2.其他未尽事宜请详见设计说明及相关规范要求 |  | 组 | 1
18 | 031004003001 | 洗手池 | 1.材质:成品瓷质洗手池 2.其他未尽事宜请详见设计说明及相关规范要求 |  | 组 | 3
19 | 031004008001 | 拖把池 | 1.材质:拖把池 2.其他未尽事宜请详见设计说明及相关规范要求 |  | 组 | 1
20 | 031004008002 | 地漏 | 1.材质:直径DN100地漏 2.其他未尽事宜请详见设计说明及相关规范要求 |  | 组 | 2
21 | 030904003001 | 紧急呼叫按钮 | 1.名称:紧急呼叫按钮 2.其他未尽事宜请详见设计说明及相关规范要求 |  | 个 | 1
本页小计
分部分项工程项目清单计价表
工程名称：镇平县高丘镇卫生院康复科建设项目 |  |  |  | 标段：镇平县高丘镇卫生院创建县域医疗次中心“新建康复科”等基础设施改造升级项目 |  |  | 第 4 页 共 9 页
序号 | 项目编码 | 项目名称 | 项目特征描述 |  | 计量 单位 | 工程量 |  | 金额（元）
[8 empty] | 综合单价 | 合价
22 | 031301004001 | 坐便器抓杆 | 1.名称:坐便器抓杆 2.其他未尽事宜请详见设计说明及相关规范要求 |  | 套 | 1
23 | 031001008001 | 塑料管 | 1.材质:给水管 2.规格:DN20 3.其他未尽事宜请详见设计说明及相关规范要求 |  | m | 32
24 | 031001008002 | 塑料管 | 1.材质:PVC污水管 2.规格:De110 3.其他未尽事宜请详见设计说明及相关规范要求 |  | m | 12.6
25 | 031001008003 | 塑料管 | 1.材质:PVC污水管 2.规格:De80 3.其他未尽事宜请详见设计说明及相关规范要求 |  | m | 6.6
26 | 031002003001 | 闸阀 | 1.规格:DN20 2.其他未尽事宜请详见设计说明及相关规范要求 |  | 个 | 1
27 | 031002003002 | 水嘴 | 1.规格:DN15水嘴 2.其他未尽事宜请详见设计说明及相关规范要求 |  | 个 | 4
楼地面装饰工程
28 | 011103002001 | 橡胶板卷材楼地面 | 1.30厚C20细石混凝土 2.素水泥浆一道 3.20厚1：2水泥砂浆抹平 4.2厚聚氯乙烯板，专用胶粘剂粘贴 5.其他未尽事宜请详见设计说明及相关规范要求 |  | m2 | 382.85
29 | 010515001001 | 现浇构件钢筋 | 1.现浇构件带肋钢筋 带肋钢筋HRB300以内 直径 4mm 2.其他未尽事宜请详见设计说明及相关规范要求 |  | t | 1.272
本页小计
分部分项工程项目清单计价表
工程名称：镇平县高丘镇卫生院康复科建设项目 |  |  |  | 标段：镇平县高丘镇卫生院创建县域医疗次中心“新建康复科”等基础设施改造升级项目 |  |  | 第 5 页 共 9 页
序号 | 项目编码 | 项目名称 | 项目特征描述 |  | 计量 单位 | 工程量 |  | 金额（元）
[8 empty] | 综合单价 | 合价
天棚工程
30 | 011302001001 | 平面吊顶天棚 | 1.吊顶形式、吊杆规格、高度:铝天花吊顶，2.8m高 2.龙骨材料种类、规格、中距:轻钢龙骨 3.其他未尽事宜请详见设计说明及相关规范要求 |  | m2 | 382.85
金属结构工程
31 | 010516002001 | 预埋铁件 | 1.钢材种类:见图纸 2.其他未尽事宜请详见设计说明及相关规范要求 |  | t | 0.086
32 | 010516002002 | 连接板 | 1.钢材种类:钢板 2.其他未尽事宜请详见设计说明及相关规范要求 |  | t | 0.149
33 | 010603003001 | 钢管柱 | 1.构件名称、材质:钢柱Q235 2.钢材品种、规格:180*180*3矩形镀锌方钢 3.单根柱质量:3t以内 4.运距:暂按5km 5.其他未尽事宜请详见设计说明及相关规范要求 |  | t | 1.105
34 | 010604001001 | 钢梁 | 1.梁类型:钢梁Q235 2.钢材品种、规格:矩形镀锌钢管50*100*2.5 3.运距:暂按5km 4.其他未尽事宜请详见设计说明及相关规范要求 |  | t | 1.878
本页小计
分部分项工程项目清单计价表
工程名称：镇平县高丘镇卫生院康复科建设项目 |  |  |  | 标段：镇平县高丘镇卫生院创建县域医疗次中心“新建康复科”等基础设施改造升级项目 |  |  | 第 6 页 共 9 页
序号 | 项目编码 | 项目名称 | 项目特征描述 |  | 计量 单位 | 工程量 |  | 金额（元）
[8 empty] | 综合单价 | 合价
35 | 010606001001 | 钢支撑、钢拉条 | 1.构件名称、材质:柱间系杆Q235 2.钢材品种、规格:50*100*2.5矩形镀锌钢管 3.运距:暂按5km 4.其他未尽事宜请详见设计说明及相关规范要求 |  | t | 1.53
36 | 010606001002 | 钢支撑、钢拉条 | 1.构件名称、材质:柱间系杆Q235 2.钢材品种、规格:40*40*2矩形镀锌钢管 3.运距:暂按5km 4.其他未尽事宜请详见设计说明及相关规范要求 |  | t | 0.394
37 | 010606002001 | 钢檩条 | 1.构件名称、材质:钢檩条Q235 2.钢材品种、规格:50*100*2.5矩形镀锌钢管 3.运距:暂按5km 4.其他未尽事宜请详见设计说明及相关规范要求 |  | t | 4.971
38 | 010606002002 | 钢檩条 | 1.构件名称、材质:钢檩条Q235 2.钢材品种、规格:40*60*2.5矩形镀锌钢管 3.运距:暂按5km 4.其他未尽事宜请详见设计说明及相关规范要求 |  | t | 0.314
39 | 011207001001 | 墙面 | 1.墙面：75mm厚岩棉夹芯复合彩钢板 2.其他未尽事宜请详见设计说明及相关规范要求 |  | m2 | 317.99
本页小计
分部分项工程项目清单计价表
工程名称：镇平县高丘镇卫生院康复科建设项目 |  |  |  | 标段：镇平县高丘镇卫生院创建县域医疗次中心“新建康复科”等基础设施改造升级项目 |  |  | 第 7 页 共 9 页
序号 | 项目编码 | 项目名称 | 项目特征描述 |  | 计量 单位 | 工程量 |  | 金额（元）
[8 empty] | 综合单价 | 合价
40 | 010901002001 | 型材屋面 | 1.75厚夹芯岩棉彩钢复合板 2.其他未尽事宜请详见设计说明及相关规范要求 |  | m2 | 515.72
防火工程
41 | 011407005001 | 金属构件刷防火涂料 | 1.喷刷防火涂料构件名称:钢柱 2.防火等级要求:按设计要求 3.其他未尽事宜请详见设计说明及相关规范要求 |  | m2 | 47.74
42 | 011407005002 | 金属构件刷防火涂料 | 1.喷刷防火涂料构件名称:钢梁 2.防火等级要求:按设计要求 3.其他未尽事宜请详见设计说明及相关规范要求 |  | m2 | 99
43 | 011407005003 | 金属构件刷防火涂料 | 1.喷刷防火涂料构件名称:用于檩条、拉条等屋顶承重构件 2.防火等级要求:按设计要求 3.其他未尽事宜请详见设计说明及相关规范要求 |  | m2 | 385.97
门窗工程
44 | 010807001001 | 金属（塑钢、断桥）窗 | 1.窗代号及洞口尺寸:1.8m*1.8m 2.框、扇材质:铝合金推拉窗，外加不锈钢护窗 3.其他未尽事宜请详见设计说明及相关规范要求 |  | m2 | 68.04
电气
45 | 030404017001 | 配电箱 | 1.名称:照明配电箱 2.规格:400*600*180 3.其他未尽事宜请详见设计说明及相关规范要求 |  | 台 | 1
本页小计
分部分项工程项目清单计价表
工程名称：镇平县高丘镇卫生院康复科建设项目 |  |  |  | 标段：镇平县高丘镇卫生院创建县域医疗次中心“新建康复科”等基础设施改造升级项目 |  |  | 第 8 页 共 9 页
序号 | 项目编码 | 项目名称 | 项目特征描述 |  | 计量 单位 | 工程量 |  | 金额（元）
[8 empty] | 综合单价 | 合价
46 | 030412001002 | 普通灯具 | 1.名称:吸顶灯 2.型号:220V 1*32W 3.其他未尽事宜请详见设计说明及相关规范要求 |  | 套 | 26
47 | 030412001003 | 普通灯具 | 1.名称:防水防尘灯 2.型号:220V 1*40W 3.其他未尽事宜请详见设计说明及相关规范要求 |  | 套 | 1
48 | 030404035001 | 插座 | 1.名称:暗装安全型插座 2.规格:AC220V 10A 3.其他未尽事宜请详见设计说明及相关规范要求 |  | 个 | 25
49 | 030404035002 | 插座 | 1.名称:空调插座 2.规格:AC220V 10A 3.其他未尽事宜请详见设计说明及相关规范要求 |  | 个 | 8
50 | 030411004001 | 配线 | 1.名称:BV-2.5 2.其他未尽事宜请详见设计说明及相关规范要求 |  | m | 927.9
51 | 030411004002 | 配线 | 1.名称:BV-4 2.其他未尽事宜请详见设计说明及相关规范要求 |  | m | 384
52 | 030411004003 | 配线 | 1.名称:BV-10 2.其他未尽事宜请详见设计说明及相关规范要求 |  | m | 180
53 | 030411001001 | 配管 | 1.名称:配管 2.规格:FPC15 3.其他未尽事宜请详见设计说明及相关规范要求 |  | m | 309.3
54 | 030411001002 | 配管 | 1.名称:配管 2.规格:FPC20 3.其他未尽事宜请详见设计说明及相关规范要求 |  | m | 128
本页小计
分部分项工程项目清单计价表
工程名称：镇平县高丘镇卫生院康复科建设项目 |  |  |  | 标段：镇平县高丘镇卫生院创建县域医疗次中心“新建康复科”等基础设施改造升级项目 |  |  | 第 9 页 共 9 页
序号 | 项目编码 | 项目名称 | 项目特征描述 |  | 计量 单位 | 工程量 |  | 金额（元）
[8 empty] | 综合单价 | 合价
55 | 030411001003 | 配管 | 1.名称:配管 2.规格:FPC32 3.其他未尽事宜请详见设计说明及相关规范要求 |  | m | 60
56 | 030404034001 | 照明开关 | 1.名称:暗装单极开关 2.规格:AC220V 10A 3.其他未尽事宜请详见设计说明及相关规范要求 |  | 个 | 1
57 | 030404034002 | 照明开关 | 1.名称:暗装三极开关 2.规格:AC220V 10A 3.其他未尽事宜请详见设计说明及相关规范要求 |  | 个 | 11
58 | 030412004001 | 应急疏散指示灯 | 1.名称:应急疏散指示灯 2.型号:1*3W 3.其他未尽事宜请详见设计说明及相关规范要求 |  | 套 | 6
59 | 030412004002 | 自带电源应急照明灯 | 1.名称:自带电源应急照明灯 2.型号:1*3W 3.其他未尽事宜请详见设计说明及相关规范要求 |  | 套 | 8
60 | 030409003001 | 避雷引下线 | 1.名称:引下线 2.材质:利用柱主筋焊接 3.断接卡子安装 |  | m | 21.5
61 | 030409005001 | 避雷网 | 1.名称:避雷网 2.材质:圆钢 3.规格:Φ12 |  | m | 130
62 | 030409008001 | 等电位端子箱、测试板 | 1.名称:LEB等电位箱 |  | 台 | 5
本页小计
合 计

## 表E.2.3 材料暂估单价及调整表
材料暂估单价及调整表
工程名称：镇平县高丘镇卫生院康复科建设项目 |  |  |  |  | 标段：镇平县高丘镇卫生院创建县域医疗次中心“新建康复科”等基础设施改造升级项目 | [5 empty] | 第 1 页 共 1 页
序号 | 材料名称 | 规格型号 | 计量单位 | 暂估 |  |  |  | 确认 |  |  |  | 调整金额（元） | 备注
|  |  |  | 数量 |  | 单价 （元） | 合价 （元） | 数量 | 单价 （元） | 合价 （元）
|  |  |  | A₁ |  | B₁ | C₁ | A₂ | B₂ | C₂ |  | D=C₂-C₁
本页小计 | [7 empty] | — | — |  |  |  | —
合 计 | [7 empty] | — | — |  |  |  | —
注：本表可由招标人填写“暂估单价”栏，并在备注栏说明拟用暂估价材料的清单项目，投标人应将上述材料暂估单价计入 工程量清单综合单价。

## 表E.3.1 措施项目清单计价表
措施项目清单计价表
工程名称：镇平县高丘镇卫生院康复科建设项目 |  |  | 标段：镇平县高丘镇卫生院创建县域医疗次中心“新建康复科”等基础设施改造升级项目 |  | 第 1 页 共 1 页
序号 | 项目编码 | 项目名称 |  | 工作内容 |  | 价格（元） | 备注
1 | 011601009001 | 安全生产 |  | 施工现场安全施工所需的各项措施
2 | 01B001 | 环境保护费、文明施工费、临时设施费及扬尘污染防治增加费 |  | 施工现场为达到环保部门要求所需要的各项的措施、施工现场文明施工所需要的各项的措施、施工企业为进行建设工程施工所必须搭设的生活和生产用的临时建筑物构筑物和其他临时设施的措施、根据我省实际情况，施工现场扬尘污染防治标准提高所需增加的措施
3 | 011601011001 | 夜间施工增加 |  | 因夜间或在地下室等特殊施工部位施工时，所采用照明设备的安拆、维护、照明用电及施工人员夜班补助、夜间施工劳动效率降低等内容
4 | 011601013001 | 二次搬运 |  | 因施工场地条件及施工程序限制而发生的材料、构配件、半成品等一次运输不能到达堆放地点，必须进行二次或多次搬运所发生的内容
5 | 011601010001 | 冬雨季施工 |  | 在冬季或雨季施工，引起防寒、保温、防滑、防潮和排除雨雪等措施的增加，人工、施工机械效率的降低等内容
本页小计 | [6 empty] | --
合 计 | [6 empty] | --
注：措施项目清单费用构成详见本标准表 E.3.2，大型机械进出场及安拆费用组成见本标准表 E.3.4。

## 表E.4.1 其他项目清单计价表
其他项目清单计价表
工程名称：镇平县高丘镇卫生院康复科建设项目 |  | 标段：镇平县高丘镇卫生院创建县域医疗次中心“新建康复科”等基础设施改造升级项目 |  |  |  | 第 1 页 共 1 页
序号 | 项目名称 |  | 暂估（暂定）金额（元） | 结算（确定）金额（元） | 调整金额± （元） |  | 备注
1 | 暂列金额 | [5 empty] | 详见本标准表 E.4.2
2 | 专业工程暂估价 | [5 empty] | 详见本标准表 E.4.3
3 | 计日工 | [5 empty] | 详见本标准表 E.4.4
4 | 总承包服务费 | [5 empty] | 详见本标准表 E.4.5
5 | 合同中约定的其他项目
6 | 环境保护税 | [5 empty] | 按实计取
合 计 | [6 empty] | —

## 表E.4.2 暂列金额明细表
暂列金额明细表
工程名称：镇平县高丘镇卫生院康复科建设项目 |  |  |  | 标段：镇平县高丘镇卫生院创建县域医疗次中心“新建康复科”等基础设施改造升级项目 |  |  | 第 1 页 共 1 页
序号 | 项目名称 | 计算基础 | 费率（%） |  | 暂定金额 （元） | 确定金额（元） |  | 调整金额± (元) | 备注
1 | 合同价格调整暂列金额
2 | 未确定工程暂列金额
2.1
3 | 未确定服务暂列金额
3.1
4 | 未确定其他暂列金额
4.1
本页小计 |  | - | -
合 计 |  | - | -
注：1 本表由招标人填写“暂定金额”总额，采用费率计价方式计算暂定金额的，应分别填写“计算基础”“费率”，并计算 填写“暂定金额”；采用总价计价方式计算暂定金额的，可直接填写“暂定金额”； 2 投标人应将上述暂定金额填写并计入投标总价； 3 结算时应按合同约定计算并填写“确定金额”。

## 表E.4.3 专业工程暂估价明细表
专业工程暂估价明细表
工程名称：镇平县高丘镇卫生院康复科建设项目 |  |  |  | 标段：镇平县高丘镇卫生院创建县域医疗次中心“新建康复科”等基础设施改造升级项目 |  |  |  | 第 1 页 共 1 页
序号 | 专业工程名称 | 暂估金额（元） |  |  |  | 确认金额（元） |  |  |  | 调整金额±（元） | 备注
|  | 不含税价格 | 增值税 |  | 含税价格 | 不含税价格 | 增值税 |  | 含税价格
|  | A₁ | B₁ |  | C₁ | A₂ | B₂ |  | C₂ | D=C₂-C₁
本页小计 | [10 empty] | --
合计 | [10 empty] | --
注：本表“暂估金额”由招标人填写，投标人应将“暂估金额”填写并计入投标总价。结算时应按合同约定的价格填写 “确认金额”。

## 表E.4.4 计日工表
计日工表
工程名称：镇平县高丘镇卫生院康复科建设项目 |  |  |  | 标段：镇平县高丘镇卫生院创建县域医疗次中心“新建康复科”等基础设施改造升级项目 |  |  |  | 第 1 页 共 1 页
编号 | 计日工名称 | 单位 | 暂定数量 |  | 实际数量 | 综合单价(元) | 合价（元） |  |  | 调整金额± (元)
[7 empty] | 暂定 |  | 实际
[7 empty] | A₁ |  | A₂ | B=A₂-A₁
一 | 人工
1
人工小计
二 | 材料
1
材料小计
三 | 施工机械
1
施工机械小计
总计
注：1 本表计日工名称、暂定数量应由招标人填写。编制最高投标限价时，单价应由招标人按有关计价规定确定；编制投标报 价时，单价应由投标人自主报价，并按暂定数量计算合价计入投标总价中。 2 工程结算时，应按发承包双方确认的实际数量计算合价。发承包双方确认的实际数量详见本标准表E.8.2。

## 表E.4.5 总承包服务费计价表
总承包服务费计价表
工程名称：镇平县高丘镇卫生院康复科建设项目 |  |  |  | 标段：镇平县高丘镇卫生院创建县域医疗次中心“新建康复科”等基础设施改造升级项目 |  |  |  |  | 第 1 页 共 1 页
序号 | 项目名称 | 计算基础 | 费率 （%） |  | 金额 （元） | 确认 计算基础 | 结算金额 （元） | 调整金额± （元） |  | 备注
|  | A₁ | B |  | C₁ | A₂ | C₂ | D=C₂-C₁
1 | 发包人提供材料 | [8 empty] | 详见本标准表G.1.1
2 | 专业分包工程 | [8 empty] | 详见本标准表E.4.3
3 | 直接发包的专业工程 | [8 empty] | 详见本标准表E.4.6
本页小计
合 计 |  | — | — |  |  | — |  |  |  | —
注：1 本表项目名称、服务内容应由招标人填写； 2 编制最高投标限价及投标报价时，采用费率计价方式计算总承包服务费的，应分别填写“计算基础 A₁” “费率B”， 并计算填写“金额C₁”，C₁=A₁×B; 采用总价计价方式计算总承包服务费的，可直接填写“金额C₁”； 3 编制结算时，采用费率计价方式计算总承包服务费的，应填写“确认计算基础A₂”， 并计算填写“结算金额C₂”， C₂=A₂×B；采用总价计价方式计算总承包服务费的，可直接填写“结算金额C₂”。

## 表E.4.6 直接发包的专业工程明细表
直接发包的专业工程明细表
工程名称：镇平县高丘镇卫生院康复科建设项目 |  | 标段：镇平县高丘镇卫生院创建县域医疗次中心“新建康复科”等基础设施改造升级项目 | 第 1 页 共 1 页
序号 | 直接发包的专业工程名称 |  |  | 备注
1 | 直接发包的专业工程
1.1
注：本表应由招标人填写，用于计算直接发包的专业工程总承包服务费。

## 表E.5.1 增值税计价表
增值税计价表
工程名称：镇平县高丘镇卫生院康复科建设项目 |  |  | 标段：镇平县高丘镇卫生院创建县域医疗次中心“新建康复科”等基础设施改造升级项目 |  | 第 1 页 共 1 页
序号 | 项目名称 | 计算基础说明 |  | 计算基础 |  | 税率(%) | 金额(元)
1 | 增值税 | 分部分项工程+措施项目+其他项目-专业工程暂估价
合 计

## 表G.1.1 发包人提供材料一览表
发包人提供材料一览表
工程名称：镇平县高丘镇卫生院康复科建设项目 |  |  |  |  | 标段：镇平县高丘镇卫生院创建县域医疗次中心“新建康复科”等基础设施改造升级项目 |  | 第 1 页 共 1 页
序号 | 材料名称、规格、型号 | 单位 | 数量 | 单价(元) |  | 合价（元） |  | 有效损耗率(%) | 备注
本页小计 | [7 empty] | -- | --
合 计 | [7 empty] | -- | --