## 表B.1.1 招标工程量清单封面
|  | 高丘镇卫生院护士站改造项目（3） |  | 工程
招标工程量清单
| 招标人： |  | （盖章）
年 月 日
河南省建设工程造价计价软件测评合格编号：2021-RJ002；2020-RJ002；2019-RJ004；2017-RJ004

## 表C.1.1 招标工程量清单扉页
工程名称： |  |  | 高丘镇卫生院护士站改造项目（3）
标段名称： |  |  | 镇平县高丘镇卫生院创建县域医疗次中心“新建康复科”等基础设施改造升级项目
招标工程量清单
| 编 制 人 | ： |  | (造价专业人员签字及盖章)
| 审 核 人 | ： |  | (签字及盖章)
| 编 制 单 位 | ： |  | (盖章)
| 法定代表人 或其授权人 | ： |  | (签字或盖章)
| 招 标 人 | ： |  | (盖章)
| 法定代表人 或其授权人 | ： |  | (签字或盖章)
| 编 制 时 间 | ：

## 表E.2.1 分部分项工程项目清单计价表
分部分项工程项目清单计价表
工程名称：高丘镇卫生院护士站改造项目（3） |  |  |  | 标段：镇平县高丘镇卫生院创建县域医疗次中心“新建康复科”等基础设施改造升级项目 |  |  | 第 1 页 共 4 页
序号 | 项目编码 | 项目名称 | 项目特征描述 |  | 计量 单位 | 工程量 |  | 金额（元）
[8 empty] | 综合单价 | 合价
1 | 041001007002 | 拆除砖石结构 | 1.结构形式:拆除板房 |  | m3 | 5.84
2 | 010103002002 | 余方弃置 | 1.名称:拆除板房垃圾外运 2.距离:5km |  | m3 | 5.84
3 | 011207001001 | 轻质隔墙 | 1.隔墙、隔断类型:护士站新建隔墙 2.基层材料种类、规格:轻钢龙骨打底木工板基层 3.面层材料品种、规格:水泥板面层 |  | m2 | 14.24
4 | 011207001002 | 轻质隔墙 | 1.隔墙、隔断类型:护士站新建隔墙 2.基层材料种类、规格:轻钢龙骨打底木工板基层 3.面层材料品种、规格:石膏板面层 |  | m2 | 11.78
本页小计
分部分项工程项目清单计价表
工程名称：高丘镇卫生院护士站改造项目（3） |  |  |  | 标段：镇平县高丘镇卫生院创建县域医疗次中心“新建康复科”等基础设施改造升级项目 |  |  | 第 2 页 共 4 页
序号 | 项目编码 | 项目名称 | 项目特征描述 |  | 计量 单位 | 工程量 |  | 金额（元）
[8 empty] | 综合单价 | 合价
5 | 011501004001 | 成品柜、架、台 | 1.名称:护士站定制护士柜 2.规格、型号:不锈钢台面、不锈钢封边 3.其他:材质:裸板0.8mm厚电解板、背架主龙骨1.5mm厚及0.8mm饰面电解钢板，防潮防水，经久耐用，304#不锈钢地脚线 2、配件:一字折弯斜拉手、DTC缓冲门铰、DTC三节滑轨、ABS标签卡槽、上柜下柜内、柜子中部各件活动层板、感应或者普通高弯水龙头为304不锈钢304不锈钢手工水盆 3、金属表面抑菌粉末静电喷涂;4、台面:采用医用复合亚克力石材，其材料厚度≥2mm;材料性能:具有耐酸耐碱的性质，抗污染不渗透、不变形不上色、无缝隙易清洁打理，耐磨、耐刮损、耐冲击、耐高温、抗紫外线、抗污垢、防火、防静电，以及具有阻燃性、无毒等技术特点;符合医院等高标准的环境卫生要求 |  | m2 | 7.81
6 | 011501004003 | 成品柜、架、台 | 1.名称:定制吊柜 |  | m2 | 2.88
本页小计
分部分项工程项目清单计价表
工程名称：高丘镇卫生院护士站改造项目（3） |  |  |  | 标段：镇平县高丘镇卫生院创建县域医疗次中心“新建康复科”等基础设施改造升级项目 |  |  | 第 3 页 共 4 页
序号 | 项目编码 | 项目名称 | 项目特征描述 |  | 计量 单位 | 工程量 |  | 金额（元）
[8 empty] | 综合单价 | 合价
7 | 011501004002 | 成品柜、架、台 | 1.名称:护士站服务台 2.规格、型号:大理石台面、亚克力板面（绿色白色）、不锈钢踢脚100mm高、台面16高精度防渗石英石，柜体18实木颗粒板，弧形铝塑板一体折弯，不锈钢挡水条。 |  | m2 | 4
8 | 031003004001 | 洗涤盆 | 1.类型:配药房洗涤盆 |  | 组 | 1
9 | 031003008001 | 其他成品卫生器具 | 1.类型:杂物间拖布池 |  | 组 | 1
10 | 011403001002 | 抹灰面油漆 | 1.基层类型:护士站所有内墙面 2.刮腻子遍数:3遍 3.油漆品种、刷漆遍数:乳胶漆两遍 |  | m2 | 139.06
11 | 011105005001 | 木质踢脚线 | 1.踢脚线高度:100mm 2.面层材料品种、规格:木制踢脚线 |  | m | 41.9
12 | 010807006001 | 金属(塑钢)橱窗 | 1.框材质及规格:不锈钢窗 |  | m2 | 6.3
13 | 010801001001 | 木质门 | 1.门洞口尺寸:0921 2.门类型:成品木门 3.开启方式:平开 |  | m2 | 3.78
14 | 010808001001 | 木门窗套 | 1.面层材料品种、规格:木门套 |  | m2 | 2.04
15 | 010808002001 | 金属门窗套 | 1.面层材料品种、规格:不锈钢窗套 |  | m2 | 2.04
16 | 011302001003 | 平面吊顶天棚 | 1.龙骨材料种类、规格、中距:轻钢龙骨600*600 2.面板材料品种、规格:矿棉吸音板 |  | m2 | 34
17 | 030413007002 | 医疗专用灯 | 1.名称:紫外线消毒灯 |  | 套 | 4
18 | 030413001003 | 普通灯具 | 1.名称:LED吸顶灯 |  | 套 | 6
本页小计
分部分项工程项目清单计价表
工程名称：高丘镇卫生院护士站改造项目（3） |  |  |  | 标段：镇平县高丘镇卫生院创建县域医疗次中心“新建康复科”等基础设施改造升级项目 |  |  | 第 4 页 共 4 页
序号 | 项目编码 | 项目名称 | 项目特征描述 |  | 计量 单位 | 工程量 |  | 金额（元）
[8 empty] | 综合单价 | 合价
19 | 030413007003 | 医疗专用灯 | 1.名称:吊杆式无影灯 2.规格:400*1800 |  | 套 | 1
本页小计
合 计

## 表E.2.3 材料暂估单价及调整表
材料暂估单价及调整表
工程名称：高丘镇卫生院护士站改造项目（3） |  |  |  |  | 标段：镇平县高丘镇卫生院创建县域医疗次中心“新建康复科”等基础设施改造升级项目 | [5 empty] | 第 1 页 共 1 页
序号 | 材料名称 | 规格型号 | 计量单位 | 暂估 |  |  |  | 确认 |  |  |  | 调整金额（元） | 备注
|  |  |  | 数量 |  | 单价 （元） | 合价 （元） | 数量 | 单价 （元） | 合价 （元）
|  |  |  | A₁ |  | B₁ | C₁ | A₂ | B₂ | C₂ |  | D=C₂-C₁
本页小计 | [7 empty] | — | — |  |  |  | —
合 计 | [7 empty] | — | — |  |  |  | —
注：本表可由招标人填写“暂估单价”栏，并在备注栏说明拟用暂估价材料的清单项目，投标人应将上述材料暂估单价计入 工程量清单综合单价。

## 表E.3.1 措施项目清单计价表
措施项目清单计价表
工程名称：高丘镇卫生院护士站改造项目（3） |  |  | 标段：镇平县高丘镇卫生院创建县域医疗次中心“新建康复科”等基础设施改造升级项目 |  | 第 1 页 共 1 页
序号 | 项目编码 | 项目名称 |  | 工作内容 |  | 价格（元） | 备注
1 | 011601009001 | 安全生产 |  | 施工现场安全施工所需的各项措施
2 | 01B001 | 环境保护费、文明施工费、临时设施费及扬尘污染防治增加费 |  | 施工现场为达到环保部门要求所需要的各项的措施、施工现场文明施工所需要的各项的措施、施工企业为进行建设工程施工所必须搭设的生活和生产用的临时建筑物构筑物和其他临时设施的措施、根据我省实际情况，施工现场扬尘污染防治标准提高所需增加的措施
3 | 011601011001 | 夜间施工增加 |  | 因夜间或在地下室等特殊施工部位施工时，所采用照明设备的安拆、维护、照明用电及施工人员夜班补助、夜间施工劳动效率降低等内容
4 | 011601013001 | 二次搬运 |  | 因施工场地条件及施工程序限制而发生的材料、构配件、半成品等一次运输不能到达堆放地点，必须进行二次或多次搬运所发生的内容
5 | 011601010001 | 冬雨季施工 |  | 在冬季或雨季施工，引起防寒、保温、防滑、防潮和排除雨雪等措施的增加，人工、施工机械效率的降低等内容
本页小计 | [6 empty] | --
合 计 | [6 empty] | --
注：措施项目清单费用构成详见本标准表 E.3.2，大型机械进出场及安拆费用组成见本标准表 E.3.4。

## 表E.4.1 其他项目清单计价表
其他项目清单计价表
工程名称：高丘镇卫生院护士站改造项目（3） |  | 标段：镇平县高丘镇卫生院创建县域医疗次中心“新建康复科”等基础设施改造升级项目 |  |  |  | 第 1 页 共 1 页
序号 | 项目名称 |  | 暂估（暂定）金额（元） | 结算（确定）金额（元） | 调整金额± （元） |  | 备注
1 | 暂列金额 | [5 empty] | 详见本标准表 E.4.2
2 | 专业工程暂估价 | [5 empty] | 详见本标准表 E.4.3
3 | 计日工 | [5 empty] | 详见本标准表 E.4.4
4 | 总承包服务费 | [5 empty] | 详见本标准表 E.4.5
5 | 合同中约定的其他项目
6 | 环境保护税 | [5 empty] | 按实计取
合 计 | [6 empty] | —

## 表E.4.2 暂列金额明细表
暂列金额明细表
工程名称：高丘镇卫生院护士站改造项目（3） |  |  |  | 标段：镇平县高丘镇卫生院创建县域医疗次中心“新建康复科”等基础设施改造升级项目 |  |  | 第 1 页 共 1 页
序号 | 项目名称 | 计算基础 | 费率（%） |  | 暂定金额 （元） | 确定金额（元） |  | 调整金额± (元) | 备注
1 | 合同价格调整暂列金额
2 | 未确定工程暂列金额
2.1
3 | 未确定服务暂列金额
3.1
4 | 未确定其他暂列金额
4.1
本页小计 |  | - | -
合 计 |  | - | -
注：1 本表由招标人填写“暂定金额”总额，采用费率计价方式计算暂定金额的，应分别填写“计算基础”“费率”，并计算 填写“暂定金额”；采用总价计价方式计算暂定金额的，可直接填写“暂定金额”； 2 投标人应将上述暂定金额填写并计入投标总价； 3 结算时应按合同约定计算并填写“确定金额”。

## 表E.4.3 专业工程暂估价明细表
专业工程暂估价明细表
工程名称：高丘镇卫生院护士站改造项目（3） |  |  |  | 标段：镇平县高丘镇卫生院创建县域医疗次中心“新建康复科”等基础设施改造升级项目 |  |  |  | 第 1 页 共 1 页
序号 | 专业工程名称 | 暂估金额（元） |  |  |  | 确认金额（元） |  |  |  | 调整金额±（元） | 备注
|  | 不含税价格 | 增值税 |  | 含税价格 | 不含税价格 | 增值税 |  | 含税价格
|  | A₁ | B₁ |  | C₁ | A₂ | B₂ |  | C₂ | D=C₂-C₁
本页小计 | [10 empty] | --
合计 | [10 empty] | --
注：本表“暂估金额”由招标人填写，投标人应将“暂估金额”填写并计入投标总价。结算时应按合同约定的价格填写 “确认金额”。

## 表E.4.4 计日工表
计日工表
工程名称：高丘镇卫生院护士站改造项目（3） |  |  |  | 标段：镇平县高丘镇卫生院创建县域医疗次中心“新建康复科”等基础设施改造升级项目 |  |  |  | 第 1 页 共 1 页
编号 | 计日工名称 | 单位 | 暂定数量 |  | 实际数量 | 综合单价(元) | 合价（元） |  |  | 调整金额± (元)
[7 empty] | 暂定 |  | 实际
[7 empty] | A₁ |  | A₂ | B=A₂-A₁
一 | 人工
1
人工小计
二 | 材料
1
材料小计
三 | 施工机械
1
施工机械小计
总计
注：1 本表计日工名称、暂定数量应由招标人填写。编制最高投标限价时，单价应由招标人按有关计价规定确定；编制投标报 价时，单价应由投标人自主报价，并按暂定数量计算合价计入投标总价中。 2 工程结算时，应按发承包双方确认的实际数量计算合价。发承包双方确认的实际数量详见本标准表E.8.2。

## 表E.4.5 总承包服务费计价表
总承包服务费计价表
工程名称：高丘镇卫生院护士站改造项目（3） |  |  |  | 标段：镇平县高丘镇卫生院创建县域医疗次中心“新建康复科”等基础设施改造升级项目 |  |  |  |  | 第 1 页 共 1 页
序号 | 项目名称 | 计算基础 | 费率 （%） |  | 金额 （元） | 确认 计算基础 | 结算金额 （元） | 调整金额± （元） |  | 备注
|  | A₁ | B |  | C₁ | A₂ | C₂ | D=C₂-C₁
1 | 发包人提供材料 | [8 empty] | 详见本标准表G.1.1
2 | 专业分包工程 | [8 empty] | 详见本标准表E.4.3
3 | 直接发包的专业工程 | [8 empty] | 详见本标准表E.4.6
本页小计
合 计 |  | — | — |  |  | — |  |  |  | —
注：1 本表项目名称、服务内容应由招标人填写； 2 编制最高投标限价及投标报价时，采用费率计价方式计算总承包服务费的，应分别填写“计算基础 A₁” “费率B”， 并计算填写“金额C₁”，C₁=A₁×B; 采用总价计价方式计算总承包服务费的，可直接填写“金额C₁”； 3 编制结算时，采用费率计价方式计算总承包服务费的，应填写“确认计算基础A₂”， 并计算填写“结算金额C₂”， C₂=A₂×B；采用总价计价方式计算总承包服务费的，可直接填写“结算金额C₂”。

## 表E.4.6 直接发包的专业工程明细表
直接发包的专业工程明细表
工程名称：高丘镇卫生院护士站改造项目（3） |  | 标段：镇平县高丘镇卫生院创建县域医疗次中心“新建康复科”等基础设施改造升级项目 | 第 1 页 共 1 页
序号 | 直接发包的专业工程名称 |  |  | 备注
1 | 直接发包的专业工程
1.1
注：本表应由招标人填写，用于计算直接发包的专业工程总承包服务费。

## 表E.5.1 增值税计价表
增值税计价表
工程名称：高丘镇卫生院护士站改造项目（3） |  |  | 标段：镇平县高丘镇卫生院创建县域医疗次中心“新建康复科”等基础设施改造升级项目 |  | 第 1 页 共 1 页
序号 | 项目名称 | 计算基础说明 |  | 计算基础 |  | 税率(%) | 金额(元)
1 | 增值税 | 分部分项工程+措施项目+其他项目-专业工程暂估价
合 计

## 表G.1.1 发包人提供材料一览表
发包人提供材料一览表
工程名称：高丘镇卫生院护士站改造项目（3） |  |  |  |  | 标段：镇平县高丘镇卫生院创建县域医疗次中心“新建康复科”等基础设施改造升级项目 |  | 第 1 页 共 1 页
序号 | 材料名称、规格、型号 | 单位 | 数量 | 单价(元) |  | 合价（元） |  | 有效损耗率(%) | 备注
本页小计 | [7 empty] | -- | --
合 计 | [7 empty] | -- | --