## 扉-1 工程量清单扉页
| 西峡县城关二中校舍维修改造 |  |  |  | 工程
招 标 工 程 量 清 单
招 标 人： |  |  | 造价咨询人：
|  | （单位盖章） |  | (单位资质专用章)
法定代表人 或其授权人： |  |  | 法定代表人 或其授权人：
|  | (签字或盖章) |  | (签字或盖章)
编 制 人： |  |  | 复 核 人：
|  | (造价人员签字盖专用章) |  | (造价工程师签字盖专用章)
编 制 时 间： |  | 年 月 日 | 复 核 时 间： | 年 月 日
扉-1

## 表-08 分部分项工程和单价措施项目清单与计价表
分部分项工程和单价措施项目清单与计价表
工程名称：西峡县城关二中校舍维修改造 |  |  |  | 标段：西峡县城关二中校舍维修改造 |  |  |  |  | 第 1 页 共 20 页
序号 | 项目编码 | 项目名称 | 项目特征描述 |  | 计量单位 | 工程量 | 金 额(元)
[7 empty] | 综合单价 | 合 价 |  | 其中
暂估价
东行政楼
彩钢瓦屋面
1 | 010603003001 | 钢管柱 | 1.钢材品种、规格:镀锌方管50*70*2.5 2.单根柱质量:1t内 |  | t | 0.533
2 | 010606002001 | 钢檩条 | 1.钢材品种、规格:镀锌方钢40*60*2.5 2.构件类型:檩条 |  | t | 3.845
3 | 010606001001 | 钢支撑、钢拉条 | 1.钢材品种、规格:镀锌方钢50*70*2.5 2.构件类型:支撑 |  | t | 1.217
4 | 010901002001 | 型材屋面 | 1.型材品种、规格:压型钢板彩钢426瓦 |  | m2 | 484.9
5 | 010605002001 | 钢板墙板 | 1.钢材品种、规格:彩钢瓦墙面 |  | m2 | 15
6 | 010606013001 | 零星钢构件 | 1.构件名称:地埋钢板 |  | t | 0.2
楼梯栏杆改造
1 | 011609001003 | 栏杆、栏板拆除 | 1.栏杆(板）的高度:1.15m 2.栏杆、栏板种类:铁栏杆 |  | m | 18
2 | 011503001001 | 金属扶手、栏杆、栏板 | 1.扶手材料种类、规格:不锈钢管 |  | m | 18
3 | 011406001001 | 抹灰面油漆 | 1.基层类型:一般抹灰面 2.刮腻子遍数:2遍 3.油漆品种、刷漆遍数:乳胶漆 4.部位:楼梯侧边 |  | m2 | 10.8
三楼心理咨询室刷漆及配套
1 | 011302001001 | 吊顶天棚 | 1.吊顶形式、吊杆规格、高度:不上人 2.龙骨材料种类、规格、中距:U型轻钢龙骨 3.面层材料品种、规格:石膏板 |  | m2 | 38.08
本页小计
注：为计取规费等的使用，可在表中增设其中：“定额人工费”。
表—08
分部分项工程和单价措施项目清单与计价表
工程名称：西峡县城关二中校舍维修改造 |  |  |  | 标段：西峡县城关二中校舍维修改造 |  |  |  |  | 第 2 页 共 20 页
序号 | 项目编码 | 项目名称 | 项目特征描述 |  | 计量单位 | 工程量 | 金 额(元)
[7 empty] | 综合单价 | 合 价 |  | 其中
暂估价
2 | 030412001001 | 普通灯具 | 1.名称:大筒子灯 |  | 套 | 12
3 | 030412001002 | 普通灯具 | 1.名称:小筒子灯 |  | 套 | 12
4 | 040805004001 | 灯带 | 1.名称:LED灯带 |  | m | 24.8
5 | 040801029001 | 照明开关 | 1.名称:单联双控5孔开关 |  | 个 | 10
6 | 030404035001 | 插座 | 1.名称:五孔插座 |  | 个 | 10
7 | 030411002001 | 线槽 | 1.名称:线槽 2.材质:塑料 3.规格:50mm以下 |  | m | 22.66
8 | 030411004001 | 配线 | 1.名称:线槽配线 2.配线形式:照明线路 3.型号:BV2.5 |  | m | 67.98
9 | 011608002002 | 铲除涂料面 | 1.铲除部位名称:天棚及墙面 |  | m2 | 125.6
10 | 011406001002 | 抹灰面油漆 | 1.基层类型:一般抹灰面 2.刮腻子遍数:2遍 3.颜色:粉红 4.油漆品种、刷漆遍数:乳胶漆 5.部位:天棚 |  | m2 | 38.08
11 | 011406001003 | 抹灰面油漆 | 1.基层类型:一般抹灰面 2.刮腻子遍数:2遍 3.颜色:粉红 4.油漆品种、刷漆遍数:乳胶漆 5.部位:墙面 |  | m2 | 86.8
12 | 011105005001 | 木质踢脚线 | 1.踢脚线高度:120mm 2.基层材料种类、规格:纤维板 |  | m | 24.8
13 | 011102003001 | 块料楼地面 | 1.找平层厚度、砂浆配合比:水泥砂浆1:3 2.结合层厚度、砂浆配合比:素水泥浆 3.面层材料品种、规格、颜色:全瓷砖 800*800 |  | m2 | 38.08
三楼南室装修及配套
本页小计
注：为计取规费等的使用，可在表中增设其中：“定额人工费”。
表—08
分部分项工程和单价措施项目清单与计价表
工程名称：西峡县城关二中校舍维修改造 |  |  |  | 标段：西峡县城关二中校舍维修改造 |  |  |  |  | 第 3 页 共 20 页
序号 | 项目编码 | 项目名称 | 项目特征描述 |  | 计量单位 | 工程量 | 金 额(元)
[7 empty] | 综合单价 | 合 价 |  | 其中
暂估价
1 | 011302001002 | 吊顶天棚 | 1.吊顶形式、吊杆规格、高度:不上人 2.龙骨材料种类、规格、中距:U型轻钢龙骨 3.面层材料品种、规格:石膏板 |  | m2 | 38.08
2 | 030412001003 | 普通灯具 | 1.名称:大筒子灯 |  | 套 | 12
3 | 030412001004 | 普通灯具 | 1.名称:小筒子灯 |  | 套 | 12
4 | 040805004002 | 灯带 | 1.名称:LED灯带 |  | m | 24.8
5 | 040801029002 | 照明开关 | 1.名称:单联双控5孔开关 |  | 个 | 10
6 | 030404035002 | 插座 | 1.名称:五孔插座 |  | 个 | 10
7 | 030411002002 | 线槽 | 1.名称:线槽 2.材质:塑料 3.规格:50mm以下 |  | m | 22.66
8 | 030411004002 | 配线 | 1.名称:线槽配线 2.配线形式:照明线路 3.型号:BV2.5 |  | m | 67.98
9 | 011608002003 | 铲除涂料面 | 1.铲除部位名称:天棚及墙面 |  | m2 | 125.6
10 | 011406001004 | 抹灰面油漆 | 1.基层类型:一般抹灰面 2.刮腻子遍数:2遍 3.颜色:天蓝 4.油漆品种、刷漆遍数:乳胶漆 5.部位:天棚 |  | m2 | 38.08
11 | 011406001005 | 抹灰面油漆 | 1.基层类型:一般抹灰面 2.刮腻子遍数:2遍 3.颜色:天蓝 4.油漆品种、刷漆遍数:乳胶漆 5.部位:墙面 |  | m2 | 86.8
12 | 011105005002 | 木质踢脚线 | 1.踢脚线高度:120mm 2.基层材料种类、规格:纤维板 |  | m | 24.8
13 | 011104002001 | 竹、木（复合）地板 | 1.面层材料品种、规格、颜色:竹木复合地板 |  | m2 | 38.08
本页小计
注：为计取规费等的使用，可在表中增设其中：“定额人工费”。
表—08
分部分项工程和单价措施项目清单与计价表
工程名称：西峡县城关二中校舍维修改造 |  |  |  | 标段：西峡县城关二中校舍维修改造 |  |  |  |  | 第 4 页 共 20 页
序号 | 项目编码 | 项目名称 | 项目特征描述 |  | 计量单位 | 工程量 | 金 额(元)
[7 empty] | 综合单价 | 合 价 |  | 其中
暂估价
14 | 011408001001 | 软包 | 1.基层类型:一般抹灰面 2.部位:墙面 3.面层材料品种、规格、颜色:软包 |  | m2 | 8.4
室外刷涂料及油漆
1 | 011608002004 | 铲除涂料面 | 1.铲除部位名称:1-3层走廊顶棚 |  | m2 | 252
2 | 011407001010 | 墙面喷刷涂料 | 1.喷刷涂料部位:1-3层走廊顶 2.涂料品种、喷刷遍数:白水泥 |  | m2 | 252
3 | 011608002009 | 铲除涂料面 | 1.铲除部位名称:楼梯间、转身平台、卫生间外墙 |  | m2 | 387.88
4 | 011407001001 | 墙面喷刷涂料 | 1.喷刷涂料部位:楼梯间、转身平台、卫生间外墙 2.涂料品种、喷刷遍数:白水泥 |  | m2 | 387.88
三楼卫生间改造及配套
1 | 011605002001 | 立面块料拆除 | 1.饰面材料种类:面砖 |  | m2 | 36.48
2 | 011604002001 | 立面抹灰层拆除 | 1.拆除部位:男女卫生间墙面 |  | m2 | 36.48
3 | 011601001001 | 砖砌体拆除 | 1.砌体名称:大便池 2.砌体材质:页岩砖 |  | m3 | 1.82
4 | 010103002001 | 余方弃置 | 1.废弃料品种:建筑垃圾 2.运距:3KM |  | m3 | 7.29
5 | 011204003027 | 块料墙面 | 1.墙体类型:卫生间墙面 2.安装方式:粘贴 3.面层材料品种、规格、颜色:全瓷砖 |  | m2 | 72.96
6 | 010903001001 | 墙面卷材防水 | 1.卷材品种、规格、厚度:丙纶 2.防水层数:1层 |  | m2 | 36.48
本页小计
注：为计取规费等的使用，可在表中增设其中：“定额人工费”。
表—08
分部分项工程和单价措施项目清单与计价表
工程名称：西峡县城关二中校舍维修改造 |  |  |  | 标段：西峡县城关二中校舍维修改造 |  |  |  |  | 第 5 页 共 20 页
序号 | 项目编码 | 项目名称 | 项目特征描述 |  | 计量单位 | 工程量 | 金 额(元)
[7 empty] | 综合单价 | 合 价 |  | 其中
暂估价
7 | 010401003001 | 实心砖墙 | 1.砖品种、规格、强度等级:标准砖 2.墙体类型:大便池 3.砂浆强度等级、配合比:水泥砂浆M7.5 |  | m3 | 1.82
8 | 011203001001 | 零星项目一般抹灰 | 1.基层类型、部位:大便池 2.面层厚度、砂浆配合比:水泥砂浆1:2.5 |  | m2 | 13.95
9 | 011102003009 | 块料楼地面 | 1.找平层厚度、砂浆配合比:厚30mm 2.结合层厚度、砂浆配合比:水泥砂浆1:2.5 3.面层材料品种、规格、颜色:全瓷砖 4.部位:卫生间大便池、小便池 |  | m2 | 15.96
10 | 031001006014 | 塑料管 | 1.安装部位:室内 2.介质:给水 3.材质、规格:PPRDe50 4.连接形式:热熔 |  | m | 20
11 | 031001006001 | 塑料管 | 1.安装部位:室内 2.介质:给水 3.材质、规格:PPR-De32 4.连接形式:热熔 |  | m | 50
12 | 031001006002 | 塑料管 | 1.安装部位:室内 2.介质:污水 3.材质、规格: PVCU-De160 4.连接形式:粘接 |  | m | 13
13 | 031001006003 | 塑料管 | 1.安装部位:室内 2.介质:污水 3.材质、规格: PVCU-De110 4.连接形式:胶圈连接 |  | m | 8
14 | 031001006004 | 塑料管 | 1.安装部位:室内 2.材质、规格: PVCU-De75 3.连接形式:粘接 |  | m | 4
本页小计
注：为计取规费等的使用，可在表中增设其中：“定额人工费”。
表—08
分部分项工程和单价措施项目清单与计价表
工程名称：西峡县城关二中校舍维修改造 |  |  |  | 标段：西峡县城关二中校舍维修改造 |  |  |  |  | 第 6 页 共 20 页
序号 | 项目编码 | 项目名称 | 项目特征描述 |  | 计量单位 | 工程量 | 金 额(元)
[7 empty] | 综合单价 | 合 价 |  | 其中
暂估价
15 | 031004017002 | 大便槽冲洗箱 | 1.40L塑料冲洗箱 |  | 套 | 2
分部小计
西边院墙
西边院墙改造
1 | 011604002002 | 立面抹灰层拆除 | 1.拆除部位:西边院墙 2.抹灰层种类:水泥砂浆+白水泥面层 |  | m2 | 218.17
2 | 010103002010 | 余方弃置 | 1.废弃料品种:建筑垃圾 2.运距:10KM |  | m3 | 8.73
3 | 011201001002 | 墙面一般抹灰 | 1.墙体类型:外墙 2.面层厚度、砂浆配合比:20mm水泥砂浆 |  | m2 | 168.69
4 | 011407001002 | 墙面喷刷涂料 | 1.喷刷涂料部位:西边院墙 2.涂料品种、喷刷遍数:白水泥 |  | m2 | 168.69
5 | 011204003001 | 块料墙面 | 1.墙体类型:西边院墙墙裙 2.安装方式:粘贴 3.面层材料品种、规格、颜色:仿古砖 |  | m2 | 49.48
6 | 011610001001 | 木门窗拆除 | 1.门窗洞口尺寸:0.9*2.5 |  | 樘 | 1
7 | 010802004001 | 防盗门 | 1.门代号及洞口尺寸:900*2500 |  | m2 | 2.25
落水管改造
1 | 011612001001 | 管道拆除 | 1.管道种类、材质:落水管 |  | m | 12
2 | 010902004001 | 屋面排水管 | 1.排水管品种、规格:塑料(PVC) 2.品种、规格:75 |  | m | 12
3 | 011615001001 | 开孔（打洞） | 1.部位:板 2.洞尺寸:75 3.洞口封堵 |  | 个 | 3
分部小计
前教学楼配套工程
本页小计
注：为计取规费等的使用，可在表中增设其中：“定额人工费”。
表—08
分部分项工程和单价措施项目清单与计价表
工程名称：西峡县城关二中校舍维修改造 |  |  |  | 标段：西峡县城关二中校舍维修改造 |  |  |  |  | 第 7 页 共 20 页
序号 | 项目编码 | 项目名称 | 项目特征描述 |  | 计量单位 | 工程量 | 金 额(元)
[7 empty] | 综合单价 | 合 价 |  | 其中
暂估价
楼顶防水
1 | 011607002001 | 防水层拆除 | SBS改性沥青防水卷材 |  | m2 | 921.74
2 | 010902001002 | 屋面卷材防水 | 1.卷材品种、规格、厚度:SBS改性沥青防水卷材4mm厚（东方雨虹） 2.防水层数:1 |  | m2 | 921.74
3 | 010902004002 | 屋面排水管 | 1.排水管品种、规格:塑料(PVC) 2.雨水斗、山墙出水口品种、规格:110 |  | m | 12
4 | 011615001002 | 开孔（打洞） | 1.部位:外墙 2.洞尺寸:110 3.洞口封堵 |  | 个 | 12
教室电及配套安装
1 | 030412006001 | 学生专用灯 | 1.名称:FD-K301 护眼教室灯 2.产品尺寸：1240*310*80MM 3.额定功率40W 4.额定电压：220V 50HZ 5.色温：5000K 6.显色指数Ra：大于等于95 7.频闪：光通量：3500lm 功率因素PF：0.97 8.使用寿命:30000小时 光源：SMD2835 材质：铝+HIPS 9.蓝光等级：RGO 防眩指数：小于等于16 10.安装方式：1米固定吊杆 |  | 套 | 432
本页小计
注：为计取规费等的使用，可在表中增设其中：“定额人工费”。
表—08
分部分项工程和单价措施项目清单与计价表
工程名称：西峡县城关二中校舍维修改造 |  |  |  | 标段：西峡县城关二中校舍维修改造 |  |  |  |  | 第 8 页 共 20 页
序号 | 项目编码 | 项目名称 | 项目特征描述 |  | 计量单位 | 工程量 | 金 额(元)
[7 empty] | 综合单价 | 合 价 |  | 其中
暂估价
2 | 030412006002 | 学生专用灯 | 1.名称:FD-H90 护眼黑板灯 2.产品尺寸：1240*90*50MM 3.额定功率40W 4.额定电压：220V 50HZ 5.色温：5000K 6.显色指数Ra：大于等于95 7.频闪：光通量：3500lm 功率因素PF：0.97 8.使用寿命:30000小时 光源：SMD2835 材质：铝+HIPS 9.蓝光等级：RGO 防眩指数：小于等于16 10.安装方式：1米伸缩杆 |  | 套 | 144
3 | 011613001001 | 灯具拆除 | 1.拆除灯具高度:3 2.灯具种类:灯具、电线、开关、插座拆除 |  | 套 | 576
4 | 030411002003 | 线槽 | 1.名称:线槽 2.材质:塑料 3.规格:50mm以下 |  | m | 1512
5 | 030411004004 | 配线 | 1.名称:线槽配线 2.配线形式:照明线路 3.型号:BV2.5 |  | m | 3024
6 | 040801029003 | 照明开关 | 1.名称:单联双控5孔开关 |  | 个 | 96
7 | 030404035003 | 插座 | 1.名称:五孔插座 |  | 个 | 96
楼梯、走廊墙裙
1 | 011604002004 | 立面抹灰层拆除 | 1.拆除部位:走廊墙裙、教室墙裙、办公室墙裙 |  | m2 | 208.09
2 | 010103002012 | 余方弃置 | 1.废弃料品种:墙面铲除废料 2.运距:10KM |  | m3 | 20.41
本页小计
注：为计取规费等的使用，可在表中增设其中：“定额人工费”。
表—08
分部分项工程和单价措施项目清单与计价表
工程名称：西峡县城关二中校舍维修改造 |  |  |  | 标段：西峡县城关二中校舍维修改造 |  |  |  |  | 第 9 页 共 20 页
序号 | 项目编码 | 项目名称 | 项目特征描述 |  | 计量单位 | 工程量 | 金 额(元)
[7 empty] | 综合单价 | 合 价 |  | 其中
暂估价
3 | 011204003004 | 块料墙面 | 1.墙体类型:一层柱子内侧 2.安装方式:粘贴 3.面层材料品种、规格、颜色:全瓷砖400*800 |  | m2 | 3.13
4 | 011204003005 | 块料墙面 | 1.墙体类型:二层阳台墙裙 2.安装方式:粘贴 3.面层材料品种、规格、颜色:全瓷砖400*800 |  | m2 | 72
5 | 011204003011 | 块料墙面 | 1.墙体类型:二、三层楼梯墙裙 2.安装方式:粘贴 3.面层材料品种、规格、颜色:全瓷砖400*800 |  | m2 | 46.56
6 | 011204003012 | 块料墙面 | 1.墙体类型:三层阳台墙裙 2.安装方式:粘贴 3.面层材料品种、规格、颜色:全瓷砖400*800 |  | m2 | 86.4
7 | 011609001005 | 栏杆、栏板拆除 | 1.栏杆(板）的高度:1.15m 2.栏杆、栏板种类:铁栏杆 |  | m | 106
8 | 011503001003 | 金属扶手、栏杆、栏板 | 1.扶手材料种类、规格:不锈钢管 |  | m | 106
9 | 011406001007 | 抹灰面油漆 | 1.基层类型:一般抹灰面 2.刮腻子遍数:2遍 3.油漆品种、刷漆遍数:乳胶漆 4.部位:楼梯侧边 |  | m2 | 63.6
10 | 011608002005 | 铲除涂料面 | 1.铲除部位名称:楼梯及走廊顶棚 |  | m2 | 570
11 | 011407001003 | 墙面喷刷涂料 | 1.喷刷涂料部位:楼梯及走廊顶棚 2.涂料品种、喷刷遍数:白水泥 |  | m2 | 570
12 | 011608002006 | 铲除涂料面 | 1.铲除部位名称:1-4层教室及东行政楼两个教室（共16个教室） |  | m2 | 2197.8
本页小计
注：为计取规费等的使用，可在表中增设其中：“定额人工费”。
表—08
分部分项工程和单价措施项目清单与计价表
工程名称：西峡县城关二中校舍维修改造 |  |  |  | 标段：西峡县城关二中校舍维修改造 |  |  |  |  | 第 10 页 共 20 页
序号 | 项目编码 | 项目名称 | 项目特征描述 |  | 计量单位 | 工程量 | 金 额(元)
[7 empty] | 综合单价 | 合 价 |  | 其中
暂估价
13 | 011407001004 | 墙面喷刷涂料 | 1.喷刷涂料部位:1-4层教室及东行政楼两个教室（共16个教室） 2.涂料品种、喷刷遍数:白水泥 |  | m2 | 2197.8
14 | 011406001008 | 抹灰面油漆 | 1.基层类型:一般抹灰面 2.刮腻子遍数:2遍 3.颜色:深灰 4.油漆品种、刷漆遍数:乳胶漆 5.部位:1-四层教室墙裙 |  | m2 | 430
15 | 011601001005 | 砖砌体拆除 | 1.砌体名称:墙改梁 2.砌体材质:页岩砖 |  | m3 | 5.28
16 | 010103002011 | 余方弃置 | 1.废弃料品种:建筑垃圾 2.运距:3KM |  | m3 | 6.17
17 | 011602001001 | 混凝土构件拆除 | 1.构件名称:圈梁 2.拆除构件的厚度或规格尺寸:6.2*0.24*0.3 |  | m3 | 0.89
18 | 010401003004 | 实心砖墙 | 1.砖品种、规格、强度等级:标准砖 2.墙体类型:内墙 3.砂浆强度等级、配合比:水泥砂浆M7.5 |  | m3 | 5.28
19 | 011201001005 | 墙面一般抹灰 | 1.墙体类型:内墙 2.面层厚度、砂浆配合比:15mm |  | m2 | 38.6
20 | 011407001005 | 墙面喷刷涂料 | 1.喷刷涂料部位:四层墙改梁 2.涂料品种、喷刷遍数:白水泥 |  | m2 | 114.34
21 | 011406001009 | 抹灰面油漆 | 1.基层类型:一般抹灰面 2.刮腻子遍数:2遍 3.颜色:深灰 4.油漆品种、刷漆遍数:乳胶漆 5.部位:四层改墙墙裙 |  | m2 | 11
分部小计
本页小计
注：为计取规费等的使用，可在表中增设其中：“定额人工费”。
表—08
分部分项工程和单价措施项目清单与计价表
工程名称：西峡县城关二中校舍维修改造 |  |  |  | 标段：西峡县城关二中校舍维修改造 |  |  |  |  | 第 11 页 共 20 页
序号 | 项目编码 | 项目名称 | 项目特征描述 |  | 计量单位 | 工程量 | 金 额(元)
[7 empty] | 综合单价 | 合 价 |  | 其中
暂估价
前教学楼后东、西污水堵塞改造
抽污水、清理脏污
1 | 01B001 | 人工清理下水道、化粪池污物 | 1.人工清理下水道、化粪池污物 |  | 工日 | 20
2 | 01B002 | 化粪池污物外运 | 1.下水道堵塞物、化粪池污物外运 |  | 辆 | 4
3 | 01B003 | 抽污水 | 1.下水道及化粪池污水抽污车抽运 |  | 车 | 15
改造污水管道
1 | 040205006001 | 路面切缝 | 混凝土路面切缝，缝深18cm |  | m | 160
2 | 041001001001 | 拆除路面 | 拆除原混凝土路面 |  | m2 | 64
3 | 040101002001 | 挖沟槽土方 | 1.土壤类别:一、二类土 2.挖土深度:2m 内 3.人工挖土方 |  | m3 | 51.2
4 | 040103002001 | 余方弃置 | 1.废弃料品种:素土和拆除路面材料 2.运距:3Km |  | m3 | 64
5 | 040501004001 | 塑料管 | 1.材质及规格:HDPE 钢带波纹管 DN300 2.管道检验及试验要求:闭水试验 |  | m | 78
6 | 040501004002 | 塑料管 | 1.材质及规格:upvc管DN160 2.连接形式:黏接接口 3.管道检验及试验要求:闭水试验 |  | m | 44
7 | 040501004003 | 塑料管 | 1.材质及规格:upvc管DN110 2.连接形式:黏接接口 3.管道检验及试验要求:闭水试验 |  | m | 52
8 | 040103001001 | 回填砂 | 中粗砂回填 |  | m3 | 45.69
本页小计
注：为计取规费等的使用，可在表中增设其中：“定额人工费”。
表—08
分部分项工程和单价措施项目清单与计价表
工程名称：西峡县城关二中校舍维修改造 |  |  |  | 标段：西峡县城关二中校舍维修改造 |  |  |  |  | 第 12 页 共 20 页
序号 | 项目编码 | 项目名称 | 项目特征描述 |  | 计量单位 | 工程量 | 金 额(元)
[7 empty] | 综合单价 | 合 价 |  | 其中
暂估价
9 | 040504001001 | 砌筑井 | 1.垫层、基础材质及厚度:砼垫层 2.砌筑材料品种、规格、强度等级:标准砖240*115*53 3.勾缝、抹面要求:20厚1;2水泥砂浆抹面 4.砂浆强度等级、配合比:M7.5 5.混凝土强度等级:C25 6.井盖、井圈材质及规格:Φ700铸铁井盖 |  | 座 | 4
10 | 040504009001 | 雨水口 | 1.雨水箅子及圈口材质、型号、规格:单箅雨水篦子 |  | 座 | 6
11 | 031001006006 | 塑料管 | 1.安装部位:室外 2.介质:给水 3.材质、规格:PPR-De63 4.连接形式:热熔 |  | m | 80
12 | 040504001002 | 砌筑井 | 1.垫层、基础材质及厚度:砼垫层 2.砌筑材料品种、规格、强度等级:标准砖240*115*53 3.砂浆强度等级、配合比:M7.5 4.混凝土强度等级:C25 5.井盖、井圈材质及规格:Φ350砼井盖 |  | 座 | 1
13 | 040203007001 | 水泥混凝土 | 1.混凝土强度等级:C25 2.厚度:20cm 3.塑料薄膜养护 |  | m2 | 62.4
14 | 040203006001 | 沥青混凝土 | 5cm中粒式沥青混凝土AC-10C |  | m2 | 10
分部小计
实验楼
屋面防水
1 | 011607002002 | 防水层拆除 | SBS改性沥青防水卷材 |  | m2 | 603
本页小计
注：为计取规费等的使用，可在表中增设其中：“定额人工费”。
表—08
分部分项工程和单价措施项目清单与计价表
工程名称：西峡县城关二中校舍维修改造 |  |  |  | 标段：西峡县城关二中校舍维修改造 |  |  |  |  | 第 13 页 共 20 页
序号 | 项目编码 | 项目名称 | 项目特征描述 |  | 计量单位 | 工程量 | 金 额(元)
[7 empty] | 综合单价 | 合 价 |  | 其中
暂估价
2 | 010902001003 | 屋面卷材防水 | 1.卷材品种、规格、厚度:SBS改性沥青防水卷材4mm厚（东方雨虹） 2.防水层数:1 |  | m2 | 603
铝合金窗户更换
1 | 011610002004 | 金属门窗拆除 | 金属门拆除 |  | m2 | 115.08
2 | 010807001003 | 金属（塑钢、断桥）窗 | 1.窗代号及洞口尺寸:1-4层走廊 2.框、扇材质:铝合金 |  | m2 | 115.08
前外墙真石漆
1 | 011406001010 | 抹灰面油漆 | 1、刷界面剂 2、3厚聚合物水泥防水砂浆，中间压入一层耐碱玻璃纤维网格布 3、刮柔性耐水腻子两遍 4、抗碱底漆一遍 5、真石漆两遍 6、前墙 |  | m2 | 588.41
走廊前墙
1 | 011608001006 | 铲除油漆面 | 1.铲除部位名称:1-5层走廊墙裙 |  | m2 | 168
2 | 011201001003 | 墙面一般抹灰 | 1.墙体类型:走廊前墙 2.面层厚度、砂浆配合比:15mm |  | m2 | 168
3 | 011407001006 | 墙面喷刷涂料 | 1.喷刷涂料部位:走廊前墙及楼梯 2.涂料品种、喷刷遍数:白水泥 |  | m2 | 387.88
1-4层楼梯栏杆更换
1 | 011609001006 | 栏杆、栏板拆除 | 1.栏杆(板）的高度:1.15m 2.栏杆、栏板种类:铁栏杆 |  | m | 24.9
2 | 011503001004 | 金属扶手、栏杆、栏板 | 1.扶手材料种类、规格:不锈钢管 |  | m | 24.9
涂料墙面
本页小计
注：为计取规费等的使用，可在表中增设其中：“定额人工费”。
表—08
分部分项工程和单价措施项目清单与计价表
工程名称：西峡县城关二中校舍维修改造 |  |  |  | 标段：西峡县城关二中校舍维修改造 |  |  |  |  | 第 14 页 共 20 页
序号 | 项目编码 | 项目名称 | 项目特征描述 |  | 计量单位 | 工程量 | 金 额(元)
[7 empty] | 综合单价 | 合 价 |  | 其中
暂估价
1 | 011608002007 | 铲除涂料面 | 1.铲除部位名称:楼梯间、转身平台、卫生间外墙 |  | m2 | 231.24
2 | 011407001007 | 墙面喷刷涂料 | 1.喷刷涂料部位:楼梯间、转身平台、卫生间外墙 2.涂料品种、喷刷遍数:白水泥 |  | m2 | 231.24
分部小计
后教学楼
屋面防水
1 | 011607002003 | 防水层拆除 | SBS改性沥青防水卷材 |  | m2 | 947
2 | 010902001004 | 屋面卷材防水 | 1.卷材品种、规格、厚度:SBS改性沥青防水卷材4mm厚（东方雨虹） 2.防水层数:1 |  | m2 | 947
走廊墙裙贴砖
1 | 011604002007 | 立面抹灰层拆除 | 1.拆除部位:1-5层走廊墙裙 |  | m2 | 704.4
2 | 010103002004 | 余方弃置 | 1.废弃料品种:墙裙废料 |  | m3 | 14.09
3 | 011204003023 | 块料墙面 | 1.墙体类型:1-5层走廊墙裙 2.安装方式:粘贴 3.面层材料品种、规格、颜色:全瓷砖全瓷砖400*800 |  | m2 | 704.4
楼梯墙裙贴砖
1 | 011604002005 | 立面抹灰层拆除 | 1.拆除部位:1-5层楼梯墙裙 |  | m2 | 228
2 | 010103002006 | 余方弃置 | 1.废弃料品种:墙裙废料 2.运距:暂按10KM |  | m3 | 4.56
3 | 011204003025 | 块料墙面 | 1.墙体类型:1-5层楼梯墙裙 2.安装方式:粘贴 3.面层材料品种、规格、颜色:全瓷砖400*800 |  | m2 | 228
楼梯栏杆
本页小计
注：为计取规费等的使用，可在表中增设其中：“定额人工费”。
表—08
分部分项工程和单价措施项目清单与计价表
工程名称：西峡县城关二中校舍维修改造 |  |  |  | 标段：西峡县城关二中校舍维修改造 |  |  |  |  | 第 15 页 共 20 页
序号 | 项目编码 | 项目名称 | 项目特征描述 |  | 计量单位 | 工程量 | 金 额(元)
[7 empty] | 综合单价 | 合 价 |  | 其中
暂估价
1 | 011609001007 | 栏杆、栏板拆除 | 1.栏杆(板）的高度:1.15m 2.栏杆、栏板种类:铁栏杆 |  | m | 80
2 | 011503001005 | 金属扶手、栏杆、栏板 | 1.扶手材料种类、规格:不锈钢管 |  | m | 80
1-5层教室刷涂料
1 | 011608002008 | 铲除涂料面 | 1.铲除部位名称:1-5层教室 |  | m2 | 888.96
2 | 011407001009 | 墙面喷刷涂料 | 1.喷刷涂料部位:1-5层教室 2.涂料品种、喷刷遍数:白水泥 |  | m2 | 888.96
卫生间改造
1 | 011601001003 | 砖砌体拆除 | 1.砌体名称:大便池 2.砌体材质:页岩砖 |  | m3 | 12.96
2 | 010103002007 | 余方弃置 | 1.废弃料品种:建筑垃圾 |  | m3 | 12.96
3 | 010401003002 | 实心砖墙 | 1.砖品种、规格、强度等级:标准砖 2.墙体类型:大小便池 3.砂浆强度等级、配合比:水泥砂浆M10 |  | m3 | 12.96
4 | 010401012001 | 零星砌砖 | 1.零星砌砖名称、部位:卫生间隔断 2.砖品种、规格、强度等级:标准砖 3.砂浆强度等级、配合比:水泥砂浆M7.5 |  | m3 | 3.89
5 | 011204003028 | 块料墙面 | 1.墙体类型:卫生间隔断墙 2.安装方式:粘贴 3.面层材料品种、规格、颜色:全瓷砖全瓷砖400*800 |  | m2 | 137
6 | 011604002003 | 立面抹灰层拆除 | 1.拆除部位:卫生间墙面 |  | m2 | 471.04
7 | 010103002008 | 余方弃置 | 1.废弃料品种:卫生间墙面废料 |  | m3 | 7.07
本页小计
注：为计取规费等的使用，可在表中增设其中：“定额人工费”。
表—08
分部分项工程和单价措施项目清单与计价表
工程名称：西峡县城关二中校舍维修改造 |  |  |  | 标段：西峡县城关二中校舍维修改造 |  |  |  |  | 第 16 页 共 20 页
序号 | 项目编码 | 项目名称 | 项目特征描述 |  | 计量单位 | 工程量 | 金 额(元)
[7 empty] | 综合单价 | 合 价 |  | 其中
暂估价
8 | 011204003026 | 块料墙面 | 1.墙体类型:卫生间墙面 2.安装方式:粘贴 3.面层材料品种、规格、颜色:全瓷砖400*800 |  | m2 | 471.04
9 | 010903001002 | 墙面卷材防水 | 1.卷材品种、规格、厚度:丙纶 2.防水层数:2 3.部位:卫生间墙面 |  | m2 | 471.04
10 | 011302001004 | 吊顶天棚 | 1.吊顶形式、吊杆规格、高度:不上人 2.龙骨材料种类、规格、中距:U型轻钢龙骨 3.面层材料品种、规格:铝扣板 |  | m2 | 159.6
11 | 030411002005 | 线槽 | 1.名称:线槽 2.材质:塑料 3.规格:50mm以下 |  | m | 131.04
12 | 030411004006 | 配线 | 1.名称:线槽配线 2.配线形式:照明线路 3.型号:BV2.5 |  | m | 393.12
13 | 040801029005 | 照明开关 | 1.名称:单联双控5孔开关 |  | 个 | 8
14 | 030412001007 | 普通灯具 | 1.名称:吸顶灯 300*600 |  | 套 | 8
15 | 030404033001 | 换气扇 | 1.名称:卫生间换气扇 |  | 台 | 8
16 | 031001006007 | 塑料管 | 1.安装部位:室内 2.介质:污水 3.材质、规格:PVC De160 4.连接形式:胶圈连接 5.压力试验及吹、洗设计要求:排水管道消毒、冲洗、水压试验 |  | m | 40
本页小计
注：为计取规费等的使用，可在表中增设其中：“定额人工费”。
表—08
分部分项工程和单价措施项目清单与计价表
工程名称：西峡县城关二中校舍维修改造 |  |  |  | 标段：西峡县城关二中校舍维修改造 |  |  |  |  | 第 17 页 共 20 页
序号 | 项目编码 | 项目名称 | 项目特征描述 |  | 计量单位 | 工程量 | 金 额(元)
[7 empty] | 综合单价 | 合 价 |  | 其中
暂估价
17 | 031001006008 | 塑料管 | 1.安装部位:室内 2.介质:污水 3.材质、规格: PVC-De110 4.连接形式:胶圈连接 5.压力试验及吹、洗设计要求:排水管道冲洗、水压试验 |  | m | 30
18 | 031001006009 | 塑料管 | 1.安装部位:室内 2.介质:污水 3.材质、规格: PVCU-De75 4.连接形式:胶圈连接 5.压力试验及吹、洗设计要求:排水管道冲洗、水压试验 |  | m | 60
19 | 031001006010 | 塑料管 | 1.安装部位:室内 2.介质:给水 3.材质、规格:PPR-De63 4.连接形式:粘接 5.压力试验及吹、洗设计要求:管道冲洗。消毒、水压是呀 |  | m | 30
20 | 031001006011 | 塑料管 | 1.安装部位:室内 2.介质:给水 3.材质、规格:PPR-De50 4.连接形式:粘接 5.压力试验及吹、洗设计要求:管道冲洗。消毒、水压是呀 |  | m | 10
21 | 031001006012 | 塑料管 | 1.安装部位:室内 2.介质:给水 3.材质、规格:PPR-De32 4.连接形式:粘接 5.压力试验及吹、洗设计要求:管道冲洗。消毒、水压是呀 |  | m | 50
本页小计
注：为计取规费等的使用，可在表中增设其中：“定额人工费”。
表—08
分部分项工程和单价措施项目清单与计价表
工程名称：西峡县城关二中校舍维修改造 |  |  |  | 标段：西峡县城关二中校舍维修改造 |  |  |  |  | 第 18 页 共 20 页
序号 | 项目编码 | 项目名称 | 项目特征描述 |  | 计量单位 | 工程量 | 金 额(元)
[7 empty] | 综合单价 | 合 价 |  | 其中
暂估价
22 | 031001006013 | 塑料管 | 1.安装部位:室内 2.介质:给水 3.材质、规格:PPR-De25 4.连接形式:粘接 5.压力试验及吹、洗设计要求:管道冲洗。消毒、水压是呀 |  | m | 30
23 | 031003015001 | 水龙头 | 1.规格:DN25 2.连接形式:水池水龙头 |  | 个 | 64
24 | 031004017001 | 大便槽冲洗箱 | 1.40L塑料冲洗箱 |  | 套 | 12
25 | 011601001004 | 砖砌体拆除 | 1.砌体名称:水池 2.砌体材质:页岩砖 |  | m3 | 3.46
26 | 010103002009 | 余方弃置 | 1.废弃料品种:建筑垃圾 |  | m3 | 3.46
27 | 010401003003 | 实心砖墙 | 1.砖品种、规格、强度等级:标准砖 2.墙体类型:大小便池 3.砂浆强度等级、配合比:水泥砂浆M10 |  | m3 | 3.46
28 | 011206002001 | 块料零星项目 | 1.安装方式:粘贴 2.面层材料品种、规格、颜色:全瓷砖 3.部位:水池 |  | m2 | 14.4
29 | 011102003008 | 块料楼地面 | 1.找平层厚度、砂浆配合比:厚30mm 2.结合层厚度、砂浆配合比:水泥砂浆1:2.5 3.面层材料品种、规格、颜色:全瓷砖 4.部位:卫生间大便池、小便池 |  | m2 | 152
室外消防
1 | 040205006003 | 路面切缝 | 混凝土路面切缝，缝深18cm |  | m | 30
2 | 041001001003 | 拆除路面 | 拆除原混凝土路面 |  | m2 | 24
本页小计
注：为计取规费等的使用，可在表中增设其中：“定额人工费”。
表—08
分部分项工程和单价措施项目清单与计价表
工程名称：西峡县城关二中校舍维修改造 |  |  |  | 标段：西峡县城关二中校舍维修改造 |  |  |  |  | 第 19 页 共 20 页
序号 | 项目编码 | 项目名称 | 项目特征描述 |  | 计量单位 | 工程量 | 金 额(元)
[7 empty] | 综合单价 | 合 价 |  | 其中
暂估价
3 | 040101002003 | 挖沟槽土方 | 1.土壤类别:一、二类土 2.挖土深度:2m内 3.外运暂按3Km |  | m3 | 19.2
4 | 040103002003 | 余方弃置 | 1.废弃料品种:素土和拆除路面材料 2.运距:3Km |  | m3 | 23.52
5 | 040501004007 | 塑料管 | 1.材质及规格:PPR管DN110 2.连接形式:黏接接口 3.管道检验及试验要求:闭水试验 |  | m | 74
6 | 040103001003 | 回填砂 | 中粗砂回填 |  | m3 | 18.6
7 | 040504001005 | 砌筑井 | 1.垫层、基础材质及厚度:砼垫层 2.砌筑材料品种、规格、强度等级:标准砖240*115*53 3.砂浆强度等级、配合比:M7.5 4.地上消火栓井 |  | 座 | 2
8 | 040203007003 | 水泥混凝土 | 1.混凝土强度等级:C25 2.厚度:20cm 3.塑料薄膜养护 |  | m2 | 24
9 | 040203006003 | 沥青混凝土 | 5cm中粒式沥青混凝土AC-10C |  | m2 | 24
分部小计
院内配电
1 | 030408001001 | 电力电缆 | 1.名称:电力电缆 2.规格:YJLV4*240+1*120 |  | m | 180
2 | 030408001002 | 电力电缆 | 1.名称:电力电缆 2.规格:YJLV4*70+1*35 |  | m | 764
3 | 030408001003 | 电力电缆 | 1.名称:电力电缆 2.规格:YJV5*6 |  | m | 330
4 | 030408001004 | 电力电缆 | 1.名称:电力电缆 2.规格:YJLV4*120+1*70 |  | m | 140
本页小计
注：为计取规费等的使用，可在表中增设其中：“定额人工费”。
表—08
分部分项工程和单价措施项目清单与计价表
工程名称：西峡县城关二中校舍维修改造 |  |  |  | 标段：西峡县城关二中校舍维修改造 |  |  |  |  | 第 20 页 共 20 页
序号 | 项目编码 | 项目名称 | 项目特征描述 |  | 计量单位 | 工程量 | 金 额(元)
[7 empty] | 综合单价 | 合 价 |  | 其中
暂估价
5 | 030404017004 | 配电箱 | 1.名称:接线箱 2.材质:主线70 分线6 3.规格:IP67 |  | 台 | 48
6 | 030404017001 | 配电箱 | 1.名称:配电箱 2.型号:800*1000 3.规格:德力西电气 |  | 台 | 2
7 | 030404017002 | 配电箱 | 1.名称:配电箱 2.型号:600*800 3.规格:德力西电气 |  | 台 | 1
8 | 030404017003 | 配电箱 | 1.名称:空调控制箱 2.型号:TS8-10P |  | 台 | 48
9 | 030411001001 | 配管 | 1.名称:塑料管 2.材质:PVC 3.规格:DN110mm |  | m | 180
分部小计
措施项目
1 | 011701003001 | 内墙面粉饰脚手架 |  |  | m2 | 5771.6
2 | 011701008001 | 外装饰吊篮 |  |  | m2 | 588.41
本页小计
合 计
注：为计取规费等的使用，可在表中增设其中：“定额人工费”。
表—08

## 表-11 总价措施项目清单与计价汇总表
总价措施项目清单与计价表
工程名称：西峡县城关二中校舍维修改造 |  |  |  | 标段：西峡县城关二中校舍维修改造 |  |  |  |  | 第 1 页 共 1 页
序号 | 项目编码 | 项目名称 | 计 算 基 础 |  | 费率 (%) | 金 额(元) | 调整费 率(%) | 调整后 金额(元) |  | 备 注
1 | 011707001001 | 安全文明施工费 | 分部分项安全文明施工费+单价措施安全文明施工费
2 | 01 | 其他措施费（费率类）
2.1 | 011707002001 | 夜间施工增加费 | 分部分项其他措施费+单价措施其他措施费
2.2 | 011707004001 | 二次搬运费 | 分部分项其他措施费+单价措施其他措施费
2.3 | 011707005001 | 冬雨季施工增加费 | 分部分项其他措施费+单价措施其他措施费
3 | 02 | 其他（费率类）
合 计
编制人（造价人员）： |  |  |  | 复核人（造价工程师）：
注：1.“计算基础”中安全文明施工费可为“定额基价”、“定额人工费”或“定额人工费+定额机械费”，其他项目可为“定额人工费”或“定额人工费+定额机械费”。 2.按施工方案计算的措施费，若无“计算基础”和“费率”的数值，也可只填“金额”数值，但应在备注栏说明施工方案出处或计算方法。
表-11

## 表-12 其他项目清单与计价汇总表
其他项目清单与计价汇总表
工程名称：西峡县城关二中校舍维修改造 |  |  | 标段：西峡县城关二中校舍维修改造 |  | 第 1 页 共 1 页
序号 | 项 目 名 称 | 金 额(元) |  | 结算金额(元) |  | 备 注
1 | 暂列金额 |  |  |  |  | 明细详见表-12-1
2 | 暂估价
2.1 | 材料（工程设备）暂估价 | — |  |  |  | 明细详见表-12-2
2.2 | 专业工程暂估价 |  |  |  |  | 明细详见表-12-3
3 | 计日工 |  |  |  |  | 明细详见表-12-4
4 | 总承包服务费 |  |  |  |  | 明细详见表-12-5
合 计 | [5 empty] | —
注：材料（工程设备）暂估单价进入清单项目综合单价，此处不汇总。
表—12

## 表-12-1 暂列金额明细表
暂列金额明细表
工程名称：西峡县城关二中校舍维修改造 |  | 标段：西峡县城关二中校舍维修改造 |  |  |  | 第 1 页 共 1 页
序号 | 项 目 名 称 |  | 计量单位 | 暂定金额(元) | 备 注
合 计 |  |  |  |  | —
注：此表由招标人填写，如不能详列，也可只列暂定金额总额，投标人应将上述暂列金额计入投标总价中。
表—12—1

## 表-12-5 总承包服务费计价表
总承包服务费计价表
工程名称：西峡县城关二中校舍维修改造 |  |  | 标段：西峡县城关二中校舍维修改造 |  |  | 第 1 页 共 1 页
序号 | 项 目 名 称 | 项目价值（元） |  | 服务内容 | 计算基础 |  | 费率(%) | 金 额(元)
| 合 计 | - |  | - |  |  | -
注：此表项目名称、服务内容由招标人填写，编制招标控制价时，费率及金额由招标人按有关计价规定确定；投标时，费率及金额由投标人自主报价，计入投标总价中。
表—12—5

## 表-13 规费、税金项目计价表
规费、税金项目计价表
工程名称：西峡县城关二中校舍维修改造 |  |  | 标段：西峡县城关二中校舍维修改造 |  |  | 第 1 页 共 1 页
序号 | 项 目 名 称 | 计 算 基 础 |  | 计算基数 | 计算费率 (%) |  | 金 额(元)
1 | 规费 | 定额规费+工程排污费+其他
1.1 | 定额规费 | 分部分项规费+单价措施规费
1.2 | 工程排污费
1.3 | 其他
2 | 增值税 | 不含税工程造价合计
合 计
编制人（造价人员）： |  |  | 复核人（造价工程师）：
表—13

## 表-14 主要材料价格表
主要材料价格表
工程名称： |  | 西峡县城关二中校舍维修改造 | [5 empty] | 第 1 页 共 1 页
序号 | 材料编码 |  | 材料名称 | 规格、型号 等特殊要求 | 单位 | 数 量 | 单 价 |  | 合 价
1 | 01291326 |  | 压型彩钢板 | δ0.5 | m2
2 | 07010150@1 |  | 面砖 | 300mm*600mm | m2
3 | 07050131 |  | 地砖 | 800mm*800mm | m2
4 | 09050441 |  | 铝合金嵌入式方板 |  | m2
5 | 11090226@1 |  | 铝合金推拉窗 |  | m2
6 | 13030133 |  | 成品腻子粉 |  | kg
7 | 13330105 |  | SBS改性沥青防水卷材 | 东方雨虹 | m2
8 | 13330115 |  | 聚氯乙烯防水卷材 |  | m2
9 | 14410123 |  | FL-15胶黏剂 |  | kg
10 | 17010156 |  | 焊接钢管 | 综合 | t
11 | 17050161 |  | 不锈钢装饰圆管 | 25.4*1.5 | m
12 | 17050171 |  | 不锈钢装饰圆管 | 63.5*2 | m
13 | 80010543 |  | 干混抹灰砂浆 | DP M10 | m3
14 | 17250261@1 |  | HDPE双壁波纹管 | DN300,SN8 | m
15 | 25000001@5 |  | 学生专用护眼灯 | 护眼灯 | 套
16 | 25000001@6 |  | 学生专用护眼灯 | 讲台专用 | 套
17 | 28110000@1 |  | YJLV4*240+1*120 | 截面≤240mm2 | m
18 | 28110000@2 |  | YJLV4*70+1*35 | 截面≤70mm2 | m
19 | 28110000@3 |  | YJV5*6 | 截面≤50mm2 | m
20 | 补充材料003@1 |  | 电箱 | TS8-10P | 台