## 扉-1 工程量清单扉页
| 西峡县西坪镇中心小学房屋升级改造 |  |  |  | 工程
招 标 工 程 量 清 单
招 标 人： |  |  | 造价咨询人：
|  | （单位盖章） |  | (单位资质专用章)
法定代表人 或其授权人： |  |  | 法定代表人 或其授权人：
|  | (签字或盖章) |  | (签字或盖章)
编 制 人： |  |  | 复 核 人：
|  | (造价人员签字盖专用章) |  | (造价工程师签字盖专用章)
编 制 时 间： |  | 年 月 日 | 复 核 时 间： | 年 月 日
扉-1

## 表-08 分部分项工程和单价措施项目清单与计价表
分部分项工程和单价措施项目清单与计价表
工程名称：西峡县西坪镇中心小学房屋升级改造 |  |  |  | 标段：单项工程 |  |  |  |  | 第 1 页 共 6 页
序号 | 项目编码 | 项目名称 | 项目特征描述 |  | 计量单位 | 工程量 | 金 额(元)
[7 empty] | 综合单价 | 合 价 |  | 其中
暂估价
一、2号教学楼房屋改造
1 | 010101004001 | 挖基坑土方 | 1.土壤类别:三类土 2.挖土深度:2m 内 3.弃土运距:20m |  | m3 | 35.74
2 | 010103001001 | 回填方 | 1.密实度要求:柱基人工夯田 |  | m3 | 22
3 | 010401003001 | 实心砖墙 | 1.砖品种、规格、强度等级:烧结煤矸石普通砖女儿墙 2.墙体类型:240 3.砂浆强度等级、配合比:M10 |  | m3 | 15.35
4 | 010501001001 | 垫层 | 1.混凝土种类:柱基垫层 2.混凝土强度等级:C20 |  | m3 | 2.98
5 | 010501003001 | 独立基础 | 1.混凝土种类柱基础混凝土: 2.混凝土强度等级:C30 |  | m3 | 10.38
6 | 010502001001 | 矩形柱 | 1.混凝土种类:现浇400*400柱 2.混凝土强度等级:C30 |  | m3 | 20.26
7 | 010503002001 | 矩形梁 | 1.混凝土种类:现浇 2.混凝土强度等级:C30 |  | m3 | 20.26
8 | 010503005001 | 过梁 | 1.混凝土种类:现浇 2.混凝土强度等级:C30 |  | m3 | 1.95
9 | 010505002001 | 无梁板 | 1.混凝土种类:现浇楼面板 2.混凝土强度等级:C30 |  | m3 | 131.72
10 | 010505001001 | 有梁板 | 1.混凝土种类:现浇檐口板 2.混凝土强度等级:C30 |  | m3 | 3.1
11 | 011201001001 | 墙面一般抹灰 | 1.墙体类型:外墙女儿墙、墙裙 |  | m2 | 727
12 | 011604001001 | 平面抹灰层拆除 | 1.拆除部位:地坪面、屋面 |  | m2 | 1046.9
本页小计
注：为计取规费等的使用，可在表中增设其中：“定额人工费”。
表—08
分部分项工程和单价措施项目清单与计价表
工程名称：西峡县西坪镇中心小学房屋升级改造 |  |  |  | 标段：单项工程 |  |  |  |  | 第 2 页 共 6 页
序号 | 项目编码 | 项目名称 | 项目特征描述 |  | 计量单位 | 工程量 | 金 额(元)
[7 empty] | 综合单价 | 合 价 |  | 其中
暂估价
13 | 011604002001 | 立面抹灰层拆除 | 1.拆除部位:墙裙室内1.5米、室外0.9米 |  | m2 | 623
14 | 010512002001 | 空心板 | 1.图代号:楼板拆除 2.单件体积: |  | m3 | 131.72
15 | 011204003001 | 块料墙面 |  |  | m2 | 623
16 | 010503005002 | 过梁 | 1.混凝土种类:挑头拆除 2.混凝土强度等级: |  | m3 | 1.95
17 | 011609001002 | 栏杆、栏板拆除 | 1.栏杆(板）的高度:1.1米 2.栏杆、栏板种类:铁栏杆 |  | m | 93.32
18 | 011601001001 | 砖砌体拆除 | 1.砌体名称:砖墙 2.砌体材质:机砖 3.拆除高度:3.4米 4.拆除砌体的截面尺寸: |  | m3 | 9.3
19 | 040103002001 | 余方弃置 | 1.废弃料品种:挖柱基土方 2.运距:150米 |  | m3 | 14
20 | 011615001001 | 开孔（打洞） | 1.部位:山墙 2.打洞部位材质:砖墙 3.洞尺寸:120*250 |  | 个 | 50
21 | 01B001 | 水泥地面切割 | 一层地面柱坑边线切割 |  | 米 | 62
22 | 040203007001 | 水泥混凝土 | 1.混凝土强度等级；开挖柱基后补地坪 2.掺和料: 3.厚度:180毫米 |  | m2 | 30
23 | 041102001001 | 垫层模板 | 1.构件类型:柱基垫层 |  | m2 | 6.16
24 | 041102002001 | 基础模板 | 1.构件类型:独立柱基 |  | m2 | 55.2
25 | 041102012001 | 柱模板 | 1.构件类型:矩形柱 2.支模高度: |  | m2 | 143.36
26 | 041102013001 | 梁模板 | 1.构件类型:矩形梁 2.支模高度: |  | m2 | 224.77
27 | 041102014001 | 板模板 |  |  | m2 | 1048.9
本页小计
注：为计取规费等的使用，可在表中增设其中：“定额人工费”。
表—08
分部分项工程和单价措施项目清单与计价表
工程名称：西峡县西坪镇中心小学房屋升级改造 |  |  |  | 标段：单项工程 |  |  |  |  | 第 3 页 共 6 页
序号 | 项目编码 | 项目名称 | 项目特征描述 |  | 计量单位 | 工程量 | 金 额(元)
[7 empty] | 综合单价 | 合 价 |  | 其中
暂估价
28 | 040901001001 | 现浇构件钢筋 | 1.钢筋种类: 2.钢筋规格:直径 ≤10mm |  | t | 16.5
29 | 040901001002 | 现浇构件钢筋 | 1.钢筋种类: 2.钢筋规格: 直径 ≤18mm |  | t | 8.5
30 | 011301001001 | 天棚抹灰 | 1.基层类型: 2.抹灰厚度、材料种类:混合砂浆 3.砂浆配合比:混合砂浆1:1:2 |  | m2 | 980
31 | 011202001001 | 柱、梁面一般抹灰 | 1.柱（梁）体类型: 2.底层厚度、砂浆配合比: 3.面层厚度、砂浆配合比: 4.装饰面材料种类: |  | m2 | 354.09
32 | 011101001001 | 水泥砂浆楼地面 | 1.找平层厚度、砂浆配合比: 2.素水泥浆遍数: 3.面层厚度、砂浆配合比: 4.面层做法要求: |  | m2 | 645
33 | 011406001001 | 抹灰面油漆 | 1.基层类型: 2.腻子种类:环氧树脂腻子 3.刮腻子遍数:2遍 4.防护材料种类:耐酸防腐涂料 5.油漆品种、刷漆遍数:真石漆 6.部位:外墙面、柱面、梁面 |  | m2 | 528.21
34 | 011406002001 | 抹灰线条油漆 | 1.线条宽度、道数: 2.腻子种类:环氧树脂腻子 3.刮腻子遍数:1遍 4.防护材料种类:耐酸防腐涂料 5.油漆品种、刷漆遍数:真石漆 |  | m | 47.14
35 | 011407002001 | 天棚喷刷涂料 | 1.喷刷涂料部位:天棚 2.涂料品种、喷刷遍数:钢化涂料 |  | m2 | 750
本页小计
注：为计取规费等的使用，可在表中增设其中：“定额人工费”。
表—08
分部分项工程和单价措施项目清单与计价表
工程名称：西峡县西坪镇中心小学房屋升级改造 |  |  |  | 标段：单项工程 |  |  |  |  | 第 4 页 共 6 页
序号 | 项目编码 | 项目名称 | 项目特征描述 |  | 计量单位 | 工程量 | 金 额(元)
[7 empty] | 综合单价 | 合 价 |  | 其中
暂估价
36 | 011407001001 | 墙面喷刷涂料 | 1.喷刷涂料部位:室内涂料 2.涂料品种、喷刷遍数:钢化涂料 |  | m2 | 1068
37 | 011701002001 | 外脚手架 | 1.搭设方式:双排 2.搭设高度:11米 3.脚手架材质:钢管 |  | m2 | 518
38 | 011602002001 | 钢筋混凝土构件拆除 | 1.构件名称:水塔拆除 |  | m3 | 6.24
39 | 011607002001 | 防水层拆除 | 1.防水层种类:SBS防水 |  | m2 | 396
40 | 011001001001 | 保温隔热屋面 | 1.保温隔热材料品种、规格、厚度:水泥珍珠岩屋坡面 |  | m2 | 396
41 | 011101001002 | 水泥砂浆楼地面 | 1.找平层厚度、砂浆配合比:屋面30毫米水泥砂浆面层 |  | m2 | 396
42 | 010902001002 | 屋面卷材防水 |  |  | m2 | 460
43 | 01B002 | 压毡槽 |  |  | 米 | 31
44 | 01B003 | 建筑垃圾外运 |  |  | m3 | 195
45 | 011703001002 | 垂直运输 |  |  | m2 | 396
分部小计
二、主教学楼屋面渗漏处理
1 | 01B004 | 主教学楼电池板拆除 | 屋面太阳能扳拆除 |  | 太阳能电池板拆除 | 70
2 | 01B007 | 屋面网线、电线整理 | 电线、网线整理、固定 |  | 项 | 1
3 | 011607002002 | 防水层拆除 |  |  | m2 | 540.89
4 | 01B005 | 太阳能热水器拆除 | 拆除废弃的太阳能热水器 |  | 项 | 1
5 | 011001001002 | 保温隔热屋面 | 1.保温隔热材料品种、规格、厚度:100毫米 |  | m2 | 540.89
6 | 011101001003 | 水泥砂浆楼地面 |  |  | m2 | 540
7 | 011201001003 | 墙面一般抹灰 |  |  | m2 | 193.68
本页小计
注：为计取规费等的使用，可在表中增设其中：“定额人工费”。
表—08
分部分项工程和单价措施项目清单与计价表
工程名称：西峡县西坪镇中心小学房屋升级改造 |  |  |  | 标段：单项工程 |  |  |  |  | 第 5 页 共 6 页
序号 | 项目编码 | 项目名称 | 项目特征描述 |  | 计量单位 | 工程量 | 金 额(元)
[7 empty] | 综合单价 | 合 价 |  | 其中
暂估价
8 | 010902001003 | 屋面卷材防水 | 1.卷材品种、规格、厚度:3毫米SBS 2.防水层数:一层 3.防水层做法:热熔 |  | m2 | 540
9 | 01B006 | 太阳能电池板混凝土预制基础座拆除 | 水泥预制混凝土基座拆卸 |  | 个 | 50
10 | 01B008 | 压毡槽 | 在女儿墙开挖压毡槽 |  | 米 | 129.33
11 | 011703001001 | 垂直运输 |  |  | m2 | 540
分部小计
三、少年宫屋面渗漏处理
1 | 011607002003 | 防水层拆除 |  |  | m2 | 188.73
2 | 011001001003 | 保温隔热屋面 |  |  | m2 | 188.73
3 | 010902001004 | 屋面卷材防水 |  |  | m2 | 188.73
4 | 01B009 | 建筑垃圾外运 |  |  | m3 | 5
5 | 011703001003 | 垂直运输 |  |  | m2 | 188.73
分部小计
四、前排综合楼屋面渗漏处理
1 | 011607002004 | 防水层拆除 |  |  | m2 | 278.73
2 | 011001001004 | 保温隔热屋面 |  |  | m2 | 278.73
3 | 010902001005 | 屋面卷材防水 |  |  | m2 | 278.73
4 | 01B010 | 建筑垃圾外运 |  |  | m3 | 5.5
5 | 011703001004 | 垂直运输 |  |  | m2 | 278.73
分部小计
五、教师周转宿舍
1 | 011607002005 | 防水层拆除 |  |  | m2 | 283.73
2 | 011001001005 | 保温隔热屋面 |  |  | m2 | 283.82
3 | 011201001002 | 墙面一般抹灰 |  |  | m2 | 87.12
4 | 010902001006 | 屋面卷材防水 |  |  | m2 | 278.73
5 | 01B011 | 建筑垃圾外运 |  |  | m3 | 5.6
本页小计
注：为计取规费等的使用，可在表中增设其中：“定额人工费”。
表—08
分部分项工程和单价措施项目清单与计价表
工程名称：西峡县西坪镇中心小学房屋升级改造 |  |  |  | 标段：单项工程 |  |  |  |  | 第 6 页 共 6 页
序号 | 项目编码 | 项目名称 | 项目特征描述 |  | 计量单位 | 工程量 | 金 额(元)
[7 empty] | 综合单价 | 合 价 |  | 其中
暂估价
6 | 011703001005 | 垂直运输 |  |  | m2 | 278.73
分部小计
措施项目
本页小计
合 计
注：为计取规费等的使用，可在表中增设其中：“定额人工费”。
表—08

## 表-11 总价措施项目清单与计价汇总表
总价措施项目清单与计价表
工程名称：西峡县西坪镇中心小学房屋升级改造 |  |  |  | 标段：单项工程 |  |  |  |  | 第 1 页 共 1 页
序号 | 项目编码 | 项目名称 | 计 算 基 础 |  | 费率 (%) | 金 额(元) | 调整费 率(%) | 调整后 金额(元) |  | 备 注
1 | 011707001001 | 安全文明施工费 | 分部分项安全文明施工费+单价措施安全文明施工费
2 | 01 | 其他措施费（费率类）
2.1 | 011707002001 | 夜间施工增加费 | 分部分项其他措施费+单价措施其他措施费
2.2 | 011707004001 | 二次搬运费 | 分部分项其他措施费+单价措施其他措施费
2.3 | 011707005001 | 冬雨季施工增加费 | 分部分项其他措施费+单价措施其他措施费
3 | 02 | 其他（费率类）
合 计
编制人（造价人员）： |  |  |  | 复核人（造价工程师）：
注：1.“计算基础”中安全文明施工费可为“定额基价”、“定额人工费”或“定额人工费+定额机械费”，其他项目可为“定额人工费”或“定额人工费+定额机械费”。 2.按施工方案计算的措施费，若无“计算基础”和“费率”的数值，也可只填“金额”数值，但应在备注栏说明施工方案出处或计算方法。
表-11

## 表-12 其他项目清单与计价汇总表
其他项目清单与计价汇总表
工程名称：西峡县西坪镇中心小学房屋升级改造 |  |  | 标段：单项工程 |  | 第 1 页 共 1 页
序号 | 项 目 名 称 | 金 额(元) |  | 结算金额(元) |  | 备 注
1 | 暂列金额 |  |  |  |  | 明细详见表-12-1
2 | 暂估价
2.1 | 材料（工程设备）暂估价 | — |  |  |  | 明细详见表-12-2
2.2 | 专业工程暂估价 |  |  |  |  | 明细详见表-12-3
3 | 计日工 |  |  |  |  | 明细详见表-12-4
4 | 总承包服务费 |  |  |  |  | 明细详见表-12-5
合 计 | [5 empty] | —
注：材料（工程设备）暂估单价进入清单项目综合单价，此处不汇总。
表—12

## 表-12-1 暂列金额明细表
暂列金额明细表
工程名称：西峡县西坪镇中心小学房屋升级改造 |  | 标段：单项工程 |  |  |  | 第 1 页 共 1 页
序号 | 项 目 名 称 |  | 计量单位 | 暂定金额(元) | 备 注
合 计 |  |  |  |  | —
注：此表由招标人填写，如不能详列，也可只列暂定金额总额，投标人应将上述暂列金额计入投标总价中。
表—12—1

## 表-13 规费、税金项目计价表
规费、税金项目计价表
工程名称：西峡县西坪镇中心小学房屋升级改造 |  |  | 标段：单项工程 |  |  | 第 1 页 共 1 页
序号 | 项 目 名 称 | 计 算 基 础 |  | 计算基数 | 计算费率 (%) |  | 金 额(元)
1 | 规费 | 定额规费+工程排污费+其他
1.1 | 定额规费 | 分部分项规费+单价措施规费
1.2 | 工程排污费
1.3 | 其他
2 | 增值税 | 不含税工程造价合计
合 计
编制人（造价人员）： |  |  | 复核人（造价工程师）：
表—13

## 表-14 主要材料价格表
主要材料价格表
工程名称： |  | 西峡县西坪镇中心小学房屋升级改造 | [5 empty] | 第 1 页 共 1 页
序号 | 材料编码 |  | 材料名称 | 规格、型号 等特殊要求 | 单位 | 数 量 | 单 价 |  | 合 价
1 | 01010101 |  | 钢筋 | HPB300 φ10以内 | kg
2 | 01010211 |  | 钢筋 | HRB400以内 φ12~φ18 | kg
3 | 04010129 |  | 水泥 | 32.5 | t
4 | 05030105 |  | 板方材 |  | m3
5 | 07010150 |  | 面砖 | 400mm*500mm | m2
6 | 13030103 |  | 108内墙涂料 |  | kg
7 | 13030357 |  | 真石面漆 |  | kg
8 | 13030359 |  | 真石漆 |  | kg
9 | 13330105 |  | SBS改性沥青防水卷材 |  | m2
10 | 13330115 |  | 聚氯乙烯防水卷材 |  | m2
11 | 13350117 |  | SBS弹性改性沥青防水胶 |  | kg
12 | 14410123 |  | FL-15胶黏剂 |  | kg
13 | 15090131 |  | 珍珠岩 |  | m3
14 | 35010101 |  | 复合模板 |  | m2
15 | 35030163 |  | 木支撑 |  | m3
16 | BCCLF27 |  | 建筑垃圾外运 |  | m3
17 | BCCLF9@1 |  | 主教学楼电池板拆除 |  | 太阳能电池板拆除
18 | 80210561 |  | 预拌混凝土 | C30 | m3
19 | 80010543 |  | 干混抹灰砂浆 | DP M10 | m3
20 | 80010751 |  | 干混地面砂浆 | DS M20 | m3