## 表B.1.1 招标工程量清单封面
|  | 镇平县农业农村局2026年标准化烟用电能烤房新建项目 |  | 工程
招标工程量清单
| 招标人： |  | （盖章）
年 月 日
河南省建设工程造价计价软件测评合格编号：2021-RJ002；2020-RJ002；2019-RJ004；2017-RJ004

## 表C.1.1 招标工程量清单扉页
工程名称： |  |  | 镇平县农业农村局2026年标准化烟用电能烤房新建项目
标段名称：
招标工程量清单
| 编 制 人 | ： |  | (造价专业人员签字及盖章)
| 审 核 人 | ： |  | (签字及盖章)
| 编 制 单 位 | ： |  | (盖章)
| 法定代表人 或其授权人 | ： |  | (签字或盖章)
| 招 标 人 | ： |  | (盖章)
| 法定代表人 或其授权人 | ： |  | (签字或盖章)
| 编 制 时 间 | ：

## 表E.2.1 分部分项工程项目清单计价表
分部分项工程项目清单计价表
工程名称：镇平县农业农村局2026年标准化烟用电能烤房新建项目 |  |  |  | 标段： |  |  | 第 1 页 共 8 页
序号 | 项目编码 | 项目名称 | 项目特征描述 |  | 计量 单位 | 工程量 |  | 金额（元）
[8 empty] | 综合单价 | 合价
镇平县安子营王洼村炕房工程及附属
新建标准化烟用电能炕房，尺寸为3.1米*11.5米18座
1 | 010602001003 | 钢屋架 | 1.热镀锌钢屋架 |  | t | 10.361
2 | 010901001001 | 屋面 | 采用金属面硬质聚氨酯夹芯板（以下简称墙板），厚度要求≥50mm，芯材导热系数≤ 0.024W/(m∙K)（在平均环境温度 23.8℃测得），聚氨酯密度≥40kg/m 3 。聚氨酯内外保护层 为 0.4mm 以上涂层钢板，采用镀锌涂层，锌层重量≥120g/m 2，涂层钢板双面做压纹处理， 压纹波距 5～10mm。涂层钢板内外不得接触，防止形成热桥。墙板外观质量、物理性能、防 火性能等符合 GB/T 23932《建筑用金属面绝热夹芯板》要求 |  | m2 | 653.4
本页小计
分部分项工程项目清单计价表
工程名称：镇平县农业农村局2026年标准化烟用电能烤房新建项目 |  |  |  | 标段： |  |  | 第 2 页 共 8 页
序号 | 项目编码 | 项目名称 | 项目特征描述 |  | 计量 单位 | 工程量 |  | 金额（元）
[8 empty] | 综合单价 | 合价
3 | 011203001001 | 墙面 | 采用金属面硬质聚氨酯夹芯板（以下简称墙板），厚度要求≥50mm，芯材导热系数≤ 0.024W/(m∙K)（在平均环境温度 23.8℃测得），聚氨酯密度≥40kg/m 3 。聚氨酯内外保护层 为 0.4mm 以上涂层钢板，采用镀锌涂层，锌层重量≥120g/m 2，涂层钢板双面做压纹处理， 压纹波距 5～10mm。涂层钢板内外不得接触，防止形成热桥。墙板外观质量、物理性能、防 火性能等符合 GB/T 23932《建筑用金属面绝热夹芯板》要求 |  | m2 | 1270.8
4 | 010802003001 | 门 | 与墙体材料质量、厚度等相同，定制门 |  | m2 | 145.8
5 | 010901007001 | 屋面成品天沟、檐沟 | 彩钢板天沟及包柱角 |  | m | 693
附属工程
6 | 030401001001 | 变压器 | 1.名称:成套变压器 2.型号:S11-500KVA 3.变压器调试 |  | 台 | 1
7 | 030409001001 | 电力电缆 | 1.名称:集束导线BSI-JKLYJ-4*150mm2 |  | m | 140
8 | 030412004001 | 配线 | 1.名称:绝缘线JKLYJ-25mm2 |  | m | 110
9 | 040806001001 | 接地极 | 1.名称:接地极 2.材质:热镀锌扁钢-50*5 3.规格:L=2.5m |  | 根 | 9
本页小计
分部分项工程项目清单计价表
工程名称：镇平县农业农村局2026年标准化烟用电能烤房新建项目 |  |  |  | 标段： |  |  | 第 3 页 共 8 页
序号 | 项目编码 | 项目名称 | 项目特征描述 |  | 计量 单位 | 工程量 |  | 金额（元）
[8 empty] | 综合单价 | 合价
10 | 040203007001 | 水泥混凝土 | 1.混凝土强度等级:C25商砼 2.厚度:18cm 3.地基处理:场地平整、压实 |  | m2 | 847.5
11 | 010902001001 | 防水 | 1.聚乙烯防水塑料布 |  | m2 | 696.9
镇平县安字营镇白坡村炕房工程及附属
新建标准化烟用电能炕房，尺寸为3.1米*11.5米12座
12 | 010602001004 | 钢屋架 | 1.热镀锌钢屋架 |  | t | 6.907
13 | 010901001002 | 屋面 | 采用金属面硬质聚氨酯夹芯板（以下简称墙板），厚度要求≥50mm，芯材导热系数≤ 0.024W/(m∙K)（在平均环境温度 23.8℃测得），聚氨酯密度≥40kg/m 3 。聚氨酯内外保护层 为 0.4mm 以上涂层钢板，采用镀锌涂层，锌层重量≥120g/m 2，涂层钢板双面做压纹处理， 压纹波距 5～10mm。涂层钢板内外不得接触，防止形成热桥。墙板外观质量、物理性能、防 火性能等符合 GB/T 23932《建筑用金属面绝热夹芯板》要求 |  | m2 | 435.6
本页小计
分部分项工程项目清单计价表
工程名称：镇平县农业农村局2026年标准化烟用电能烤房新建项目 |  |  |  | 标段： |  |  | 第 4 页 共 8 页
序号 | 项目编码 | 项目名称 | 项目特征描述 |  | 计量 单位 | 工程量 |  | 金额（元）
[8 empty] | 综合单价 | 合价
14 | 011203001002 | 墙面 | 采用金属面硬质聚氨酯夹芯板（以下简称墙板），厚度要求≥50mm，芯材导热系数≤ 0.024W/(m∙K)（在平均环境温度 23.8℃测得），聚氨酯密度≥40kg/m 3 。聚氨酯内外保护层 为 0.4mm 以上涂层钢板，采用镀锌涂层，锌层重量≥120g/m 2，涂层钢板双面做压纹处理， 压纹波距 5～10mm。涂层钢板内外不得接触，防止形成热桥。墙板外观质量、物理性能、防 火性能等符合 GB/T 23932《建筑用金属面绝热夹芯板》要求 |  | m2 | 847.2
15 | 010802003002 | 门 | 与墙体材料质量、厚度等相同，定制门 |  | m2 | 97.2
16 | 010901007002 | 屋面成品天沟、檐沟 | 彩钢板天沟及包柱角 |  | m | 462
附属
17 | 030401001002 | 变压器 | 1.名称:成套变压器 2.型号:S11-300KVA 3.变压器调试 |  | 台 | 1
18 | 030409001002 | 电力电缆 | 1.名称:集束导线BSI-JKLYJ-4*150mm2 |  | m | 94
19 | 030412004002 | 配线 | 1.名称:绝缘线JKLYJ-25mm2 |  | m | 72
20 | 040806001002 | 接地极 | 1.名称:接地极 2.材质:热镀锌扁钢-50*5 3.规格:L=2.5m |  | 根 | 6
本页小计
分部分项工程项目清单计价表
工程名称：镇平县农业农村局2026年标准化烟用电能烤房新建项目 |  |  |  | 标段： |  |  | 第 5 页 共 8 页
序号 | 项目编码 | 项目名称 | 项目特征描述 |  | 计量 单位 | 工程量 |  | 金额（元）
[8 empty] | 综合单价 | 合价
21 | 040203007002 | 水泥混凝土 | 1.混凝土强度等级:C25商砼 2.厚度:18cm 3.地基处理:场地平整、压实 |  | m2 | 483
22 | 010902001002 | 防水 | 1.聚乙烯防水塑料布 |  | m2 | 483
捡烟棚
23 | 010101001001 | 挖单独土方 | 钢柱土方开挖 |  | m3 | 2.7
24 | 010502001001 | 独立基础 | 1.混凝土种类:预制 2.混凝土强度等级:C25 |  | m3 | 2.7
25 | 010506024001 | 螺栓 | 1.预埋螺栓M18 上50螺丝 |  | 套 | 72
26 | 010506025001 | 预埋铁件 | 1.柱脚预埋钢板 |  | t | 0.045
27 | 010603003001 | 钢管柱 | 1.钢管柱Q235 2.钢管80*80*3 |  | t | 0.51
28 | 010604001001 | 钢梁 | 1.桁架钢梁 2.上下弦杆40*80*2.5，腹杆40*40*2/40*60*2.5 |  | t | 2.165
29 | 010607003001 | 钢檩条 | 1.钢檩条 2.钢管40*80*2.5 |  | t | 2.74
30 | 010605003001 | 钢屋面板 | 1.彩钢板 |  | m2 | 497.06
镇平县二龙乡王坪村炕房工程及附属
新建标准化烟用电能炕房，尺寸为3.1米*11.5米20座
31 | 010602001005 | 钢屋架 | 1.热镀锌钢屋架 |  | t | 11.512
本页小计
分部分项工程项目清单计价表
工程名称：镇平县农业农村局2026年标准化烟用电能烤房新建项目 |  |  |  | 标段： |  |  | 第 6 页 共 8 页
序号 | 项目编码 | 项目名称 | 项目特征描述 |  | 计量 单位 | 工程量 |  | 金额（元）
[8 empty] | 综合单价 | 合价
32 | 010901001003 | 屋面 | 采用金属面硬质聚氨酯夹芯板（以下简称墙板），厚度要求≥50mm，芯材导热系数≤ 0.024W/(m∙K)（在平均环境温度 23.8℃测得），聚氨酯密度≥40kg/m 3 。聚氨酯内外保护层 为 0.4mm 以上涂层钢板，采用镀锌涂层，锌层重量≥120g/m 2，涂层钢板双面做压纹处理， 压纹波距 5～10mm。涂层钢板内外不得接触，防止形成热桥。墙板外观质量、物理性能、防 火性能等符合 GB/T 23932《建筑用金属面绝热夹芯板》要求 |  | m2 | 726
本页小计
分部分项工程项目清单计价表
工程名称：镇平县农业农村局2026年标准化烟用电能烤房新建项目 |  |  |  | 标段： |  |  | 第 7 页 共 8 页
序号 | 项目编码 | 项目名称 | 项目特征描述 |  | 计量 单位 | 工程量 |  | 金额（元）
[8 empty] | 综合单价 | 合价
33 | 011203001003 | 墙面 | 采用金属面硬质聚氨酯夹芯板（以下简称墙板），厚度要求≥50mm，芯材导热系数≤ 0.024W/(m∙K)（在平均环境温度 23.8℃测得），聚氨酯密度≥40kg/m 3 。聚氨酯内外保护层 为 0.4mm 以上涂层钢板，采用镀锌涂层，锌层重量≥120g/m 2，涂层钢板双面做压纹处理， 压纹波距 5～10mm。涂层钢板内外不得接触，防止形成热桥。墙板外观质量、物理性能、防 火性能等符合 GB/T 23932《建筑用金属面绝热夹芯板》要求 |  | m2 | 1412
34 | 010802003003 | 门 | 与墙体材料质量、厚度等相同，定制门 |  | m2 | 162
35 | 010901007003 | 屋面成品天沟、檐沟 | 彩钢板天沟及包柱角 |  | m | 770
附属
36 | 030401001003 | 变压器 | 1.名称:成套变压器 2.型号:S11-500KVA 3.变压器调试 |  | 台 | 1
37 | 030409001003 | 电力电缆 | 1.名称:集束导线BSI-JKLYJ-4*150mm2 |  | m | 118
38 | 030412004003 | 配线 | 1.名称:绝缘线JKLYJ-25mm2 |  | m | 120
39 | 040806001003 | 接地极 | 1.名称:接地极 2.材质:热镀锌扁钢-50*5 3.规格:L=2.5m |  | 根 | 10
本页小计
分部分项工程项目清单计价表
工程名称：镇平县农业农村局2026年标准化烟用电能烤房新建项目 |  |  |  | 标段： |  |  | 第 8 页 共 8 页
序号 | 项目编码 | 项目名称 | 项目特征描述 |  | 计量 单位 | 工程量 |  | 金额（元）
[8 empty] | 综合单价 | 合价
40 | 040203007003 | 水泥混凝土 | 1.混凝土强度等级:C25商砼 2.厚度:18cm 3.地基处理:场地平整、压实 |  | m2 | 1060.2
41 | 010902001003 | 防水 | 1.聚乙烯防水塑料布 |  | m2 | 786.6
捡烟棚
42 | 010101001002 | 挖单独土方 | 钢柱土方开挖 |  | m3 | 1.8
43 | 010502001002 | 独立基础 | 1.混凝土种类:预制 2.混凝土强度等级:C25 |  | m3 | 1.8
44 | 010506024002 | 螺栓 | 1.预埋螺栓M18 上50螺丝 |  | 套 | 48
45 | 010506025002 | 预埋铁件 | 1.柱脚预埋钢板 |  | t | 0.03
46 | 010603003002 | 钢管柱 | 1.钢管柱Q235 2.钢管80*80*3 |  | t | 0.335
47 | 010604001002 | 钢梁 | 1.桁架钢梁 2.上下弦杆40*80*2.5，腹杆40*40*2/40*60*2.5 |  | t | 1.386
48 | 010607003002 | 钢檩条 | 1.钢檩条 2.钢管40*80*2.5 |  | t | 1.698
49 | 010605003002 | 钢屋面板 | 1.彩钢板 |  | m2 | 310.66
本页小计
合 计

## 表E.3.1 措施项目清单计价表
措施项目清单计价表
工程名称：镇平县农业农村局2026年标准化烟用电能烤房新建项目 |  |  | 标段： |  | 第 1 页 共 1 页
序号 | 项目编码 | 项目名称 |  | 工作内容 |  | 价格（元） | 备注
1 | 011601009001 | 安全生产 |  | 施工现场安全施工所需的各项措施
2 | 01B001 | 环境保护费、文明施工费、临时设施费及扬尘污染防治增加费 |  | 施工现场为达到环保部门要求所需要的各项的措施、施工现场文明施工所需要的各项的措施、施工企业为进行建设工程施工所必须搭设的生活和生产用的临时建筑物构筑物和其他临时设施的措施、根据我省实际情况，施工现场扬尘污染防治标准提高所需增加的措施
3 | 011601011001 | 夜间施工增加 |  | 因夜间或在地下室等特殊施工部位施工时，所采用照明设备的安拆、维护、照明用电及施工人员夜班补助、夜间施工劳动效率降低等内容
4 | 011601013001 | 二次搬运 |  | 因施工场地条件及施工程序限制而发生的材料、构配件、半成品等一次运输不能到达堆放地点，必须进行二次或多次搬运所发生的内容
5 | 011601010001 | 冬雨季施工 |  | 在冬季或雨季施工，引起防寒、保温、防滑、防潮和排除雨雪等措施的增加，人工、施工机械效率的降低等内容
本页小计 | [6 empty] | --
合 计 | [6 empty] | --
注：措施项目清单费用构成详见本标准表 E.3.2，大型机械进出场及安拆费用组成见本标准表 E.3.4。

## 表E.4.1 其他项目清单计价表
其他项目清单计价表
工程名称：镇平县农业农村局2026年标准化烟用电能烤房新建项目 |  | 标段： |  |  |  | 第 1 页 共 1 页
序号 | 项目名称 |  | 暂估（暂定）金额（元） | 结算（确定）金额（元） | 调整金额± （元） |  | 备注
1 | 暂列金额 | [5 empty] | 详见本标准表 E.4.2
2 | 专业工程暂估价 |  | 1814697.94 |  |  |  | 详见本标准表 E.4.3
3 | 计日工 | [5 empty] | 详见本标准表 E.4.4
4 | 总承包服务费 | [5 empty] | 详见本标准表 E.4.5
5 | 合同中约定的其他项目
6 | 环境保护税 | [5 empty] | 按实计取
合 计 |  |  | 1814697.94 |  |  |  | —

## 表E.4.2 暂列金额明细表
暂列金额明细表
工程名称：镇平县农业农村局2026年标准化烟用电能烤房新建项目 |  |  |  | 标段： |  |  | 第 1 页 共 1 页
序号 | 项目名称 | 计算基础 | 费率（%） |  | 暂定金额 （元） | 确定金额（元） |  | 调整金额± (元) | 备注
1 | 合同价格调整暂列金额
2 | 未确定工程暂列金额
2.1
3 | 未确定服务暂列金额
3.1
4 | 未确定其他暂列金额
4.1
本页小计 |  | - | -
合 计 |  | - | -
注：1 本表由招标人填写“暂定金额”总额，采用费率计价方式计算暂定金额的，应分别填写“计算基础”“费率”，并计算 填写“暂定金额”；采用总价计价方式计算暂定金额的，可直接填写“暂定金额”； 2 投标人应将上述暂定金额填写并计入投标总价； 3 结算时应按合同约定计算并填写“确定金额”。

## 表E.4.3 专业工程暂估价明细表
专业工程暂估价明细表
工程名称：镇平县农业农村局2026年标准化烟用电能烤房新建项目 |  |  |  | 标段： |  |  |  | 第 1 页 共 1 页
序号 | 专业工程名称 | 暂估金额（元） |  |  |  | 确认金额（元） |  |  |  | 调整金额±（元） | 备注
|  | 不含税价格 | 增值税 |  | 含税价格 | 不含税价格 | 增值税 |  | 含税价格
|  | A₁ | B₁ |  | C₁ | A₂ | B₂ |  | C₂ | D=C₂-C₁
1 | 空气源热泵烘干机 | 1664860.5 | 149837.44 |  | 1814697.94
本页小计 |  | 1664860.5 | 149837.44 |  | 1814697.94 | [5 empty] | --
合计 |  | 1664860.5 | 149837.44 |  | 1814697.94 | [5 empty] | --
注：本表“暂估金额”由招标人填写，投标人应将“暂估金额”填写并计入投标总价。结算时应按合同约定的价格填写 “确认金额”。

## 表E.4.4 计日工表
计日工表
工程名称：镇平县农业农村局2026年标准化烟用电能烤房新建项目 |  |  |  | 标段： |  |  |  | 第 1 页 共 1 页
编号 | 计日工名称 | 单位 | 暂定数量 |  | 实际数量 | 综合单价(元) | 合价（元） |  |  | 调整金额± (元)
[7 empty] | 暂定 |  | 实际
[7 empty] | A₁ |  | A₂ | B=A₂-A₁
一 | 人工
1
人工小计
二 | 材料
1
材料小计
三 | 施工机械
1
施工机械小计
总计
注：1 本表计日工名称、暂定数量应由招标人填写。编制最高投标限价时，单价应由招标人按有关计价规定确定；编制投标报 价时，单价应由投标人自主报价，并按暂定数量计算合价计入投标总价中。 2 工程结算时，应按发承包双方确认的实际数量计算合价。发承包双方确认的实际数量详见本标准表E.8.2。

## 表E.4.5 总承包服务费计价表
总承包服务费计价表
工程名称：镇平县农业农村局2026年标准化烟用电能烤房新建项目 |  |  |  | 标段： |  |  |  |  | 第 1 页 共 1 页
序号 | 项目名称 | 计算基础 | 费率 （%） |  | 金额 （元） | 确认 计算基础 | 结算金额 （元） | 调整金额± （元） |  | 备注
|  | A₁ | B |  | C₁ | A₂ | C₂ | D=C₂-C₁
1 | 发包人提供材料 | [8 empty] | 详见本标准表G.1.1
2 | 专业分包工程 | [8 empty] | 详见本标准表E.4.3
3 | 直接发包的专业工程 | [8 empty] | 详见本标准表E.4.6
本页小计
合 计 |  | — | — |  |  | — |  |  |  | —
注：1 本表项目名称、服务内容应由招标人填写； 2 编制最高投标限价及投标报价时，采用费率计价方式计算总承包服务费的，应分别填写“计算基础 A₁” “费率B”， 并计算填写“金额C₁”，C₁=A₁×B; 采用总价计价方式计算总承包服务费的，可直接填写“金额C₁”； 3 编制结算时，采用费率计价方式计算总承包服务费的，应填写“确认计算基础A₂”， 并计算填写“结算金额C₂”， C₂=A₂×B；采用总价计价方式计算总承包服务费的，可直接填写“结算金额C₂”。

## 表E.4.6 直接发包的专业工程明细表
直接发包的专业工程明细表
工程名称：镇平县农业农村局2026年标准化烟用电能烤房新建项目 |  | 标段： | 第 1 页 共 1 页
序号 | 直接发包的专业工程名称 |  |  | 备注
1 | 直接发包的专业工程
1.1
注：本表应由招标人填写，用于计算直接发包的专业工程总承包服务费。

## 表E.5.1 增值税计价表
增值税计价表
工程名称：镇平县农业农村局2026年标准化烟用电能烤房新建项目 |  |  | 标段： |  | 第 1 页 共 1 页
序号 | 项目名称 | 计算基础说明 |  | 计算基础 |  | 税率(%) | 金额(元)
1 | 增值税 | 分部分项工程+措施项目+其他项目-专业工程暂估价
合 计