## 表-08 分部分项工程和单价措施项目清单与计价表
分部分项工程和单价措施项目清单与计价表
工程名称：西峡县直第二幼儿园改造提升（二期）-园建 |  |  |  | 标段：西峡县直第二幼儿园改造提升（二期） |  |  |  |  | 第 1 页 共 23 页
序号 | 项目编码 | 项目名称 | 项目特征描述 |  | 计量单位 | 工程量 | 金 额(元)
[7 empty] | 综合单价 | 合 价 |  | 其中
暂估价
地面铺装
1 | 040203009001 | 悬浮地板面层 | 1.悬浮地板 2.100mm厚C15混凝土分块捣制，随打随抹平（缝宽20，内填嵌缝膏，中距6m） 3.150厚级配碎石 4.素土夯实（夯实度≥93%） 5.其他:未尽事宜参见图纸、图纸答疑及相关规范 |  | m2 | 466.52
2 | 040203009002 | 悬浮地板面层 | 1.悬浮地板 2.100mm厚C15混凝土分块捣制，随打随抹平（缝宽20，内填嵌缝膏，中距6m） 3.150厚级配碎石 4.素土夯实（夯实度≥93%） 5.其他:未尽事宜参见图纸、图纸答疑及相关规范 |  | m2 | 1222.84
3 | 050102012003 | 人工草坪面层 | 1.人工草坪面层(绒长≥65，专用胶粘剂粘铺）(内填石英砂、环保橡胶颗粒等) 2.100厚C15素砼垫层 3.150厚级配碎石垫层 4.素士夯实(夯实度≥93%) 5.其他:未尽事宜参见图纸、图纸答疑及相关规范 |  | m2 | 769.18
本页小计
注：为计取规费等的使用，可在表中增设其中：“定额人工费”。
表—08
分部分项工程和单价措施项目清单与计价表
工程名称：西峡县直第二幼儿园改造提升（二期）-园建 |  |  |  | 标段：西峡县直第二幼儿园改造提升（二期） |  |  |  |  | 第 2 页 共 23 页
序号 | 项目编码 | 项目名称 | 项目特征描述 |  | 计量单位 | 工程量 | 金 额(元)
[7 empty] | 综合单价 | 合 价 |  | 其中
暂估价
4 | 040204002001 | 200*100*60透水砖面层 | 1.200*100*60透水砖面层，缝宽3-10，细砂扫缝 2.40厚中砂垫层 3.100厚C15素砼结构层 4.150厚级配碎石垫层 5.素土夯实（夯实度≥93%） 6.其他:未尽事宜参见图纸、图纸答疑及相关规范 |  | m2 | 42.59
5 | 040203005001 | φ20-30灰色卵石面层 | 1.φ20-30灰色卵石密铺饰面 2.30厚1:6干硬性水泥砂浆 3.100厚C15素砼垫层 4.150厚级配碎石垫层 5.素土夯实（夯实度≥93%） 6.其他:未尽事宜参见图纸、图纸答疑及相关规范 |  | m2 | 90.17
6 | 050201015001 | 防腐木路面（感知路面） | 1.L80*40防腐木路面（刷清漆） 2.100厚C15素砼结构层 3.150厚级配碎石 4.素土夯实（夯实度≥93%） 5.其他:未尽事宜参见图纸、图纸答疑及相关规范 |  | m2 | 1.98
7 | 04B001 | 小青瓦路面（感知路面） | 1.小青瓦片（立铺） 2.40厚1:4水泥中砂结合层 3.100厚C15素砼结构层 4.150厚级配碎石 5.素土夯实（夯实度≥93%） 6.其他:未尽事宜参见图纸、图纸答疑及相关规范 |  | m2 | 1.55
本页小计
注：为计取规费等的使用，可在表中增设其中：“定额人工费”。
表—08
分部分项工程和单价措施项目清单与计价表
工程名称：西峡县直第二幼儿园改造提升（二期）-园建 |  |  |  | 标段：西峡县直第二幼儿园改造提升（二期） |  |  |  |  | 第 3 页 共 23 页
序号 | 项目编码 | 项目名称 | 项目特征描述 |  | 计量单位 | 工程量 | 金 额(元)
[7 empty] | 综合单价 | 合 价 |  | 其中
暂估价
8 | 040204002003 | 200*200*50透水砖面层（感知路面） | 1.200*200*50透水砖面层 2.100厚C15素砼结构层 3.150厚级配碎石垫层 4.素土夯实（夯实度≥93%） 5.其他:未尽事宜参见图纸、图纸答疑及相关规范 |  | m2 | 2.22
9 | 040203005003 | φ20-30灰色卵石面层（感知路面） | 1.φ20-30灰色卵石密铺饰面 2.30厚1:6干硬性水泥砂浆 3.100厚C15素砼垫层 4.150厚级配碎石垫层 5.素土夯实（夯实度≥93%） 6.其他:未尽事宜参见图纸、图纸答疑及相关规范 |  | m2 | 3.6
10 | 040203009003 | 橡胶颗粒面层（感知路面） | 1.30mm厚橡胶颗粒路面 2.100mm厚C15素砼垫层 3.150厚级配碎石 4.素土夯实（夯实度≥93%） 5.其他:未尽事宜参见图纸、图纸答疑及相关规范 |  | m2 | 2
11 | 04B002 | 树桩路面（感知路面） | 1.φ200-80树桩路面（随机放置）（深入土体部分刷乳化沥青处理） 2.50厚粗砂填缝 3.其他:未尽事宜参见图纸、图纸答疑及相关规范 |  | m2 | 2.95
本页小计
注：为计取规费等的使用，可在表中增设其中：“定额人工费”。
表—08
分部分项工程和单价措施项目清单与计价表
工程名称：西峡县直第二幼儿园改造提升（二期）-园建 |  |  |  | 标段：西峡县直第二幼儿园改造提升（二期） |  |  |  |  | 第 4 页 共 23 页
序号 | 项目编码 | 项目名称 | 项目特征描述 |  | 计量单位 | 工程量 | 金 额(元)
[7 empty] | 综合单价 | 合 价 |  | 其中
暂估价
12 | 040204002004 | 花岗岩碎拼路面（感知路面） | 1.30厚花岗岩碎拼路面 2.100厚C15素砼结构层 3.150厚级配碎石垫层 4.素土夯实（夯实度≥93%） 5.其他:未尽事宜参见图纸、图纸答疑及相关规范 |  | m2 | 3.38
13 | 011103004001 | 仿生树皮路面（感知路面） | 1.仿生树皮路面 2.100厚C15素砼结构层 3.150厚级配碎石垫层 4.素土夯实（夯实度≥93%） 5.其他:未尽事宜参见图纸、图纸答疑及相关规范 |  | m2 | 2.14
14 | 040204004001 | 芝麻白花岗岩道牙（250高*150宽） | 1.材料品种、规格:芝麻白花岗岩道牙（250高*150宽） 2.基础、垫层：材料品种、厚度:40厚1:4干性水泥 3.C15素砼靠背固定 4.其他:未尽事宜参见图纸、图纸答疑及相关规范 |  | m | 132.91
15 | 040204004002 | 芝麻白花岗岩道牙（250高*100宽） | 1.材料品种、规格:芝麻白花岗岩道牙（250高*100宽） 2.基础、垫层：材料品种、厚度:40厚1:4干性水泥 3.C15素砼靠背固定 4.其他:未尽事宜参见图纸、图纸答疑及相关规范 |  | m | 66.22
分部小计
标志标线
本页小计
注：为计取规费等的使用，可在表中增设其中：“定额人工费”。
表—08
分部分项工程和单价措施项目清单与计价表
工程名称：西峡县直第二幼儿园改造提升（二期）-园建 |  |  |  | 标段：西峡县直第二幼儿园改造提升（二期） |  |  |  |  | 第 5 页 共 23 页
序号 | 项目编码 | 项目名称 | 项目特征描述 |  | 计量单位 | 工程量 | 金 额(元)
[7 empty] | 综合单价 | 合 价 |  | 其中
暂估价
1 | 040205006001 | 标线 | 1.材料品种:白色丙烯酸划线漆 2.其他:未尽事宜参见图纸、图纸答疑及相关规范 |  | m2 | 106.04
2 | 040205007001 | 标记 | 1.材料品种:白色丙烯酸划线漆 2.其他:未尽事宜参见图纸、图纸答疑及相关规范 |  | m2 | 9.9
分部小计
花池
1 | 04B003 | 原土夯实 | 1.原土夯实 2.其他:未尽事宜参见图纸、图纸答疑及相关规范 |  | m2 | 77.07
2 | 011108001001 | 石材零星项目 | 1.工程部位:花池压顶 2.贴结合层厚度、材料种类:20厚1:3水泥砂浆结合层 3.面层材料品种、规格、颜色:50厚光面芝麻白花岗岩压顶 4.其他:未尽事宜参见图纸、图纸答疑及相关规范 |  | m2 | 38.54
3 | 011206001001 | 石材零星项目 | 1.基层类型、部位:花池侧壁 2.安装方式:20厚1:3水泥砂浆结合层 3.面层材料品种、规格、颜色:20mm厚光面芝麻白花岗岩 4.其他:未尽事宜参见图纸、图纸答疑及相关规范 |  | m2 | 65.51
本页小计
注：为计取规费等的使用，可在表中增设其中：“定额人工费”。
表—08
分部分项工程和单价措施项目清单与计价表
工程名称：西峡县直第二幼儿园改造提升（二期）-园建 |  |  |  | 标段：西峡县直第二幼儿园改造提升（二期） |  |  |  |  | 第 6 页 共 23 页
序号 | 项目编码 | 项目名称 | 项目特征描述 |  | 计量单位 | 工程量 | 金 额(元)
[7 empty] | 综合单价 | 合 价 |  | 其中
暂估价
4 | 040204004003 | 安砌侧(平、缘）石 | 1.材料品种、规格:MU10机砖，M7.5水泥砂浆砌筑 2.基础、垫层：材料品种、厚度:100厚C20混凝土垫层，150厚级配碎石垫层 3.其他:未尽事宜参见图纸、图纸答疑及相关规范 |  | m | 128.45
分部小计
儿童沙坑
1 | 040103001001 | 细砂 | 1.400厚细砂 2.100厚C15素砼垫层 3.150厚级配碎石垫层 4.素土夯实（夯实度≥93%） 5.其他:未尽事宜参见图纸、图纸答疑及相关规范 |  | m3 | 42.87
2 | 040204004004 | 安砌侧(平、缘）石 | 1.材料品种、规格:MU10机砖，M5.0水泥砂浆砌筑 2.基础、垫层：材料品种、厚度:100厚C20混凝土垫层，150厚级配碎石垫层 3.其他:未尽事宜参见图纸、图纸答疑及相关规范 |  | m | 25.26
3 | 011101006001 | 平面砂浆找平层 | 1.找平层厚度、砂浆配合比:20厚1:3水泥砂浆找平层 2.其他:未尽事宜参见图纸、图纸答疑及相关规范 |  | m2 | 2.78
4 | 011201004001 | 立面砂浆找平层 | 1.基层类型:砖 2.找平层砂浆厚度、配合比:20厚1:3水泥砂浆找平层 3.其他:未尽事宜参见图纸、图纸答疑及相关规范 |  | m2 | 14.47
本页小计
注：为计取规费等的使用，可在表中增设其中：“定额人工费”。
表—08
分部分项工程和单价措施项目清单与计价表
工程名称：西峡县直第二幼儿园改造提升（二期）-园建 |  |  |  | 标段：西峡县直第二幼儿园改造提升（二期） |  |  |  |  | 第 7 页 共 23 页
序号 | 项目编码 | 项目名称 | 项目特征描述 |  | 计量单位 | 工程量 | 金 额(元)
[7 empty] | 综合单价 | 合 价 |  | 其中
暂估价
分部小计
围树椅
1 | 010401012001 | 零星砌砖 | 1.零星砌砖名称、部位:围树椅 2.砖品种、规格、强度等级:MU10机砖 3.砂浆强度等级、配合比:MU5.0水泥砂浆砌筑 4.其他:未尽事宜参见图纸、图纸答疑及相关规范 |  | m3 | 0.92
2 | 010501001001 | 垫层 | 1.混凝土种类:预拌混凝土 2.混凝土强度等级:C15 3.其他:未尽事宜参见图纸、图纸答疑及相关规范 |  | m3 | 0.5
3 | 04B004 | 塑木围树座椅 | 1.塑木围树座椅（带靠背） 2.其他:未尽事宜参见图纸、图纸答疑及相关规范 |  | 座 | 4
分部小计
探险滑梯
1 | 010101004001 | 挖基坑土方 | 1.挖基坑土方 2.其他:未尽事宜参见图纸、图纸答疑及相关规范 |  | m3 | 77.48
2 | 010103001001 | 回填方 | 1.回填方 2.其他:未尽事宜参见图纸、图纸答疑及相关规范 |  | m3 | 68.24
3 | 04B017 | 原土夯实 | 1.原土夯实 2.其他:未尽事宜参见图纸、图纸答疑及相关规范 |  | m2 | 11.43
本页小计
注：为计取规费等的使用，可在表中增设其中：“定额人工费”。
表—08
分部分项工程和单价措施项目清单与计价表
工程名称：西峡县直第二幼儿园改造提升（二期）-园建 |  |  |  | 标段：西峡县直第二幼儿园改造提升（二期） |  |  |  |  | 第 8 页 共 23 页
序号 | 项目编码 | 项目名称 | 项目特征描述 |  | 计量单位 | 工程量 | 金 额(元)
[7 empty] | 综合单价 | 合 价 |  | 其中
暂估价
4 | 010501003001 | 独立基础 | 1.混凝土种类:预拌混凝土 2.混凝土强度等级:C25 3.含泵送、模板等 4.其他:未尽事宜参见图纸、图纸答疑及相关规范 |  | m3 | 2.68
5 | 010404001001 | 垫层 | 1.垫层材料种类、配合比、厚度:150厚级配碎石垫层 2.其他:未尽事宜参见图纸、图纸答疑及相关规范 |  | m3 | 4.93
6 | 010507007001 | 其他构件 | 1.构件的类型:二次灌浆 2.混凝土种类:预拌混凝土 3.混凝土强度等级:C25 4.其他:未尽事宜参见图纸、图纸答疑及相关规范 |  | m3 | 1.98
7 | 010702001001 | 木柱 | 1.木材种类:防腐方木 2.防护材料种类:地上刷清漆，埋土部分乳化沥青防腐处理 3.其他:未尽事宜参见图纸、图纸答疑及相关规范 |  | m3 | 4.29
8 | 010702002001 | 木梁 | 1.木材种类:防腐方木 2.防护材料种类:刷清漆 3.其他:未尽事宜参见图纸、图纸答疑及相关规范 |  | m3 | 2.65
9 | 010701001001 | 木屋架 | 1.木材种类:防腐方木 2.防护材料种类:刷清漆 3.其他:未尽事宜参见图纸、图纸答疑及相关规范 |  | m3 | 0.07
本页小计
注：为计取规费等的使用，可在表中增设其中：“定额人工费”。
表—08
分部分项工程和单价措施项目清单与计价表
工程名称：西峡县直第二幼儿园改造提升（二期）-园建 |  |  |  | 标段：西峡县直第二幼儿园改造提升（二期） |  |  |  |  | 第 9 页 共 23 页
序号 | 项目编码 | 项目名称 | 项目特征描述 |  | 计量单位 | 工程量 | 金 额(元)
[7 empty] | 综合单价 | 合 价 |  | 其中
暂估价
10 | 010702004001 | 木楼梯 | 1.木材种类:防腐木 2.防护材料种类:刷清漆 3.其他:未尽事宜参见图纸、图纸答疑及相关规范 |  | m2 | 6.6
11 | 010703001001 | 屋面板 | 屋面板 1.材料种类、厚度:50厚防腐木板 2.防护材料种类:刷清漆 3.其他:未尽事宜参见图纸、图纸答疑及相关规范 |  | m2 | 12.45
12 | 04B056 | 防腐木封板 | 屋面封板 1.材料种类、厚度:防腐木板 2.防护材料种类:刷清漆 3.其他:未尽事宜参见图纸、图纸答疑及相关规范 |  | m | 11
13 | 010902001001 | 屋面卷材防水 | 1.SBS防水层（两道） 2.其他:未尽事宜参见图纸、图纸答疑及相关规范 |  | m2 | 12.45
14 | 010702005001 | 其他木构件 | 旧轮胎底部及成品攀爬着力器底部板 1.材料种类、厚度:50厚防腐木板 2.防护材料种类:刷清漆 3.其他:未尽事宜参见图纸、图纸答疑及相关规范 |  | m3 | 5.89
15 | 011207001001 | 墙面装饰板 | 1.面层材料品种、规格、颜色:L80*40防腐木饰面（刷清漆） 2.压条材料种类、规格:仿木纹收边胶条 3.其他:未尽事宜参见图纸、图纸答疑及相关规范 |  | m2 | 7.06
本页小计
注：为计取规费等的使用，可在表中增设其中：“定额人工费”。
表—08
分部分项工程和单价措施项目清单与计价表
工程名称：西峡县直第二幼儿园改造提升（二期）-园建 |  |  |  | 标段：西峡县直第二幼儿园改造提升（二期） |  |  |  |  | 第 10 页 共 23 页
序号 | 项目编码 | 项目名称 | 项目特征描述 |  | 计量单位 | 工程量 | 金 额(元)
[7 empty] | 综合单价 | 合 价 |  | 其中
暂估价
16 | 011104002001 | 竹、木（复合）地板 | 1.面层材料品种、规格、颜色:防腐木饰面 2.防护材料种类:刷清漆 3.其他:未尽事宜参见图纸、图纸答疑及相关规范 |  | m2 | 55.67
17 | 010702005002 | 其他木构件 | 1.构件名称:防腐木阻碍桩 2.面层材料品种、规格、颜色:防腐木饰面 3.防护材料种类:刷清漆 4.其他:未尽事宜参见图纸、图纸答疑及相关规范 |  | m3 | 0.06
18 | 011503002001 | 硬木扶手、栏杆、栏板 | 1.扶手材料种类、规格:防腐木扶手60*60 2.栏杆材料种类、规格:防腐木栏杆50*50 3.防护材料种类:刷清漆 4.其他:未尽事宜参见图纸、图纸答疑及相关规范 |  | m | 73.59
19 | 011503002002 | 硬木扶手、栏杆、栏板 | 1.扶手材料种类、规格:防腐木扶手60*60 2.栏杆材料种类、规格:防腐木栏杆φ50 3.防护材料种类:刷清漆 4.其他:未尽事宜参见图纸、图纸答疑及相关规范 |  | m | 6.81
20 | 04B006 | 单独木扶手 | 成品尼龙护网处 1.扶手材料种类、规格:防腐木扶手60*60 2.防护材料种类:刷清漆 3.其他:未尽事宜参见图纸、图纸答疑及相关规范 |  | m | 7.7
本页小计
注：为计取规费等的使用，可在表中增设其中：“定额人工费”。
表—08
分部分项工程和单价措施项目清单与计价表
工程名称：西峡县直第二幼儿园改造提升（二期）-园建 |  |  |  | 标段：西峡县直第二幼儿园改造提升（二期） |  |  |  |  | 第 11 页 共 23 页
序号 | 项目编码 | 项目名称 | 项目特征描述 |  | 计量单位 | 工程量 | 金 额(元)
[7 empty] | 综合单价 | 合 价 |  | 其中
暂估价
分部小计
户外小课堂
1 | 010101004002 | 挖基坑土方 | 1.挖基坑土方 2.其他:未尽事宜参见图纸、图纸答疑及相关规范 |  | m3 | 1.37
2 | 010103001002 | 回填方 | 1.回填方 2.其他:未尽事宜参见图纸、图纸答疑及相关规范 |  | m3 | 0.38
3 | 04B047 | 原土夯实 | 1.原土夯实 2.其他:未尽事宜参见图纸、图纸答疑及相关规范 |  | m2 | 1.45
4 | 010501003002 | 独立基础 | 1.混凝土种类:预拌混凝土 2.混凝土强度等级:C25 3.含泵送、模板等 4.其他:未尽事宜参见图纸、图纸答疑及相关规范 |  | m3 | 0.13
5 | 010404001002 | 垫层 | 1.垫层材料种类、配合比、厚度:150厚级配碎石垫层 2.其他:未尽事宜参见图纸、图纸答疑及相关规范 |  | m3 | 0.22
6 | 010507007002 | 其他构件 | 1.构件的类型:二次灌浆 2.混凝土种类:预拌混凝土 3.混凝土强度等级:C25 4.其他:未尽事宜参见图纸、图纸答疑及相关规范 |  | m3 | 0.13
7 | 010702001002 | 木柱 | 1.木材种类:防腐圆木 2.防护材料种类:地上刷清漆，埋土部分乳化沥青防腐处理 3.其他:未尽事宜参见图纸、图纸答疑及相关规范 |  | m3 | 0.37
本页小计
注：为计取规费等的使用，可在表中增设其中：“定额人工费”。
表—08
分部分项工程和单价措施项目清单与计价表
工程名称：西峡县直第二幼儿园改造提升（二期）-园建 |  |  |  | 标段：西峡县直第二幼儿园改造提升（二期） |  |  |  |  | 第 12 页 共 23 页
序号 | 项目编码 | 项目名称 | 项目特征描述 |  | 计量单位 | 工程量 | 金 额(元)
[7 empty] | 综合单价 | 合 价 |  | 其中
暂估价
8 | 010702002002 | 木梁 | 1.木材种类:防腐圆木 2.防护材料种类:刷清漆 3.其他:未尽事宜参见图纸、图纸答疑及相关规范 |  | m3 | 0.45
9 | 04B046 | 防腐木铭牌 | 防腐木铭牌 1.材料种类、厚度:φ660*50 2.防护材料种类:刷清漆 3.其他:未尽事宜参见图纸、图纸答疑及相关规范 |  | 个 | 5
分部小计
涂鸦景墙
1 | 010101004003 | 挖基坑土方 | 1.挖基坑土方 2.其他:未尽事宜参见图纸、图纸答疑及相关规范 |  | m3 | 5.08
2 | 010103001003 | 回填方 | 1.回填方 2.其他:未尽事宜参见图纸、图纸答疑及相关规范 |  | m3 | 4.46
3 | 04B042 | 原土夯实 | 1.原土夯实 2.其他:未尽事宜参见图纸、图纸答疑及相关规范 |  | m2 | 8.47
4 | 010501003003 | 独立基础 | 1.混凝土种类:预拌混凝土 2.混凝土强度等级:C25 3.含泵送、模板等 4.其他:未尽事宜参见图纸、图纸答疑及相关规范 |  | m3 | 0.19
5 | 010507007003 | 其他构件 | 1.构件的类型:二次灌浆 2.混凝土种类:预拌混凝土 3.混凝土强度等级:C25 4.其他:未尽事宜参见图纸、图纸答疑及相关规范 |  | m3 | 0.06
本页小计
注：为计取规费等的使用，可在表中增设其中：“定额人工费”。
表—08
分部分项工程和单价措施项目清单与计价表
工程名称：西峡县直第二幼儿园改造提升（二期）-园建 |  |  |  | 标段：西峡县直第二幼儿园改造提升（二期） |  |  |  |  | 第 13 页 共 23 页
序号 | 项目编码 | 项目名称 | 项目特征描述 |  | 计量单位 | 工程量 | 金 额(元)
[7 empty] | 综合单价 | 合 价 |  | 其中
暂估价
6 | 010516002001 | 预埋铁件 | 1.成品预埋件 2.其他:未尽事宜参见图纸、图纸答疑及相关规范 |  | t | 0.076
7 | 010404001003 | 垫层 | 1.垫层材料种类、配合比、厚度:150厚级配碎石垫层 2.其他:未尽事宜参见图纸、图纸答疑及相关规范 |  | m3 | 0.38
8 | 010603003001 | 钢管柱 | 1.镀锌方钢立柱L120*120*5 2.其他:未尽事宜参见图纸、图纸答疑及相关规范 |  | t | 0.291
9 | 04B010 | 门钢架 | 1.L350*80*3镀锌方钢装饰拱门（黄色氟碳漆） 2.其他:未尽事宜参见图纸、图纸答疑及相关规范 |  | t | 0.232
10 | 010606005001 | 钢墙架 | 1.L200*150*3镀锌方钢（黄色氟碳漆） 2.其他:未尽事宜参见图纸、图纸答疑及相关规范 |  | t | 0.337
11 | 011204001001 | 石材墙面 | 1.安装方式:L30*30*3角钢@150，4厚专用不锈钢连接件 2.面层材料品种、规格、颜色:30厚荔枝面芝麻白花岗岩 3.其他:未尽事宜参见图纸、图纸答疑及相关规范 |  | m2 | 59.77
分部小计
假山跌水
本页小计
注：为计取规费等的使用，可在表中增设其中：“定额人工费”。
表—08
分部分项工程和单价措施项目清单与计价表
工程名称：西峡县直第二幼儿园改造提升（二期）-园建 |  |  |  | 标段：西峡县直第二幼儿园改造提升（二期） |  |  |  |  | 第 14 页 共 23 页
序号 | 项目编码 | 项目名称 | 项目特征描述 |  | 计量单位 | 工程量 | 金 额(元)
[7 empty] | 综合单价 | 合 价 |  | 其中
暂估价
1 | 010507003001 | 水槽 | 1.100厚C15混凝土垫层 2.120厚钢筋混凝土结构层，C20混凝土，内配φ8-150钢筋双向 3.20厚水泥砂浆找平层 4.防水卷材（双层） 5.水泥砂浆抹灰层 6.其他:未尽事宜参见图纸、图纸答疑及相关规范 |  | m | 4.5
2 | 011108001002 | 石材零星项目 | 1.工程部位:池壁压顶 2.面层材料品种、规格、颜色:50厚森林绿花岗岩压顶 4.其他:未尽事宜参见图纸、图纸答疑及相关规范 |  | m2 | 1.1
3 | 04B049 | 堆砌假山跌水（龟纹石） | 水系处 1.堆砌假山跌水（龟纹石） 2.其他:未尽事宜参见图纸、图纸答疑及相关规范 |  | 套 | 1
4 | 04B061 | 堆砌假山跌水（龟纹石） | 小水池处 1.堆砌假山跌水（龟纹石） 2.其他:未尽事宜参见图纸、图纸答疑及相关规范 |  | 套 | 1
分部小计
水系及小水池
1 | 010101004005 | 挖基坑土方 | 1.挖基坑土方 2.其他:未尽事宜参见图纸、图纸答疑及相关规范 |  | m3 | 93.29
2 | 010103001005 | 回填方 | 1.回填方 2.其他:未尽事宜参见图纸、图纸答疑及相关规范 |  | m3 | 49.85
本页小计
注：为计取规费等的使用，可在表中增设其中：“定额人工费”。
表—08
分部分项工程和单价措施项目清单与计价表
工程名称：西峡县直第二幼儿园改造提升（二期）-园建 |  |  |  | 标段：西峡县直第二幼儿园改造提升（二期） |  |  |  |  | 第 15 页 共 23 页
序号 | 项目编码 | 项目名称 | 项目特征描述 |  | 计量单位 | 工程量 | 金 额(元)
[7 empty] | 综合单价 | 合 价 |  | 其中
暂估价
3 | 04B050 | 原土夯实 | 1.原土夯实 2.其他:未尽事宜参见图纸、图纸答疑及相关规范 |  | m2 | 88.85
4 | 010501001003 | 垫层 | 1.混凝土种类:预拌混凝土 2.混凝土强度等级:C15 3.含模板、泵送等 4.其他:未尽事宜参见图纸、图纸答疑及相关规范 |  | m3 | 7.9
5 | 010404001005 | 垫层 | 1.垫层材料种类、配合比、厚度:150厚级配碎石垫层 2.其他:未尽事宜参见图纸、图纸答疑及相关规范 |  | m3 | 12.53
6 | 010501004001 | 满堂基础（含泵坑） | 1.混凝土种类:预拌混凝土 2.混凝土强度等级:C30抗渗 3.含模板、泵送等 4.其他:未尽事宜参见图纸、图纸答疑及相关规范 |  | m3 | 14.82
7 | 010504001001 | 直形墙 | 1.混凝土种类:预拌混凝土 2.混凝土强度等级:C30抗渗 3.含模板、泵送等 4.其他:未尽事宜参见图纸、图纸答疑及相关规范 |  | m3 | 8.18
8 | 010515001001 | 现浇构件钢筋 | 1.钢筋种类、规格:HRB400φ10以内 2.其他:未尽事宜参见图纸、图纸答疑及相关规范 |  | t | 2.465
9 | 010904001001 | 楼（地）面卷材防水 | 1.卷材品种、规格、厚度:丙纶防水卷材 2.防水层数:双层 3.其他:未尽事宜参见图纸、图纸答疑及相关规范 |  | m2 | 58.49
本页小计
注：为计取规费等的使用，可在表中增设其中：“定额人工费”。
表—08
分部分项工程和单价措施项目清单与计价表
工程名称：西峡县直第二幼儿园改造提升（二期）-园建 |  |  |  | 标段：西峡县直第二幼儿园改造提升（二期） |  |  |  |  | 第 16 页 共 23 页
序号 | 项目编码 | 项目名称 | 项目特征描述 |  | 计量单位 | 工程量 | 金 额(元)
[7 empty] | 综合单价 | 合 价 |  | 其中
暂估价
10 | 010903001001 | 墙面卷材防水 | 1.卷材品种、规格、厚度:丙纶防水卷材 2.防水层数:双层 3.其他:未尽事宜参见图纸、图纸答疑及相关规范 |  | m2 | 39.95
11 | 011108004001 | 水泥砂浆零星项目 | 压顶处 1.找平层厚度、砂浆配合比:20厚1:2.5水泥砂浆 2.其他:未尽事宜参见图纸、图纸答疑及相关规范 |  | m2 | 13.63
12 | 011101001001 | 水泥砂浆楼地面 | 泵坑底部 1.面层厚度、砂浆配合比:20厚1:2.5水泥砂浆 2.其他:未尽事宜参见图纸、图纸答疑及相关规范 |  | m2 | 0.98
13 | 011201001001 | 墙面一般抹灰 | 水池侧壁（含泵坑侧壁） 1.面层厚度、砂浆配合比:20厚1:2.5水泥砂浆 2.其他:未尽事宜参见图纸、图纸答疑及相关规范 |  | m2 | 42.5
14 | 040203005004 | φ30-50黑色卵石 | 1.φ30-50黑色卵石散置 2.找平层厚度、砂浆配合比:20厚1:2.5水泥砂浆 3.其他:未尽事宜参见图纸、图纸答疑及相关规范 |  | m2 | 57.51
15 | 04B051 | 泵坑盖板 | 1.800*800*50芝麻灰花岗岩多孔板 2.孔径φ50@150 3.其他:未尽事宜参见图纸、图纸答疑及相关规范 |  | m2 | 1.28
16 | 04B052 | 自然驳岸石 | 1.自然驳岸石（龟纹石） 2.其他:未尽事宜参见图纸、图纸答疑及相关规范 |  | 组 | 40
本页小计
注：为计取规费等的使用，可在表中增设其中：“定额人工费”。
表—08
分部分项工程和单价措施项目清单与计价表
工程名称：西峡县直第二幼儿园改造提升（二期）-园建 |  |  |  | 标段：西峡县直第二幼儿园改造提升（二期） |  |  |  |  | 第 17 页 共 23 页
序号 | 项目编码 | 项目名称 | 项目特征描述 |  | 计量单位 | 工程量 | 金 额(元)
[7 empty] | 综合单价 | 合 价 |  | 其中
暂估价
分部小计
木桥
基础部分
1 | 010101003001 | 挖沟槽土方 | 1.挖沟槽土方 2.其他:未尽事宜参见图纸、图纸答疑及相关规范 |  | m3 | 1.62
2 | 010103001006 | 回填方 | 1.回填方 2.其他:未尽事宜参见图纸、图纸答疑及相关规范 |  | m3 | 0.65
3 | 010404001006 | 垫层 | 1.垫层材料种类、配合比、厚度:150厚级配碎石垫层 2.其他:未尽事宜参见图纸、图纸答疑及相关规范 |  | m3 | 0.54
4 | 010501002001 | 带形基础 | 1.混凝土种类:预拌混凝土 2.混凝土强度等级:C25 3.含模板、泵送等 4.其他:未尽事宜参见图纸、图纸答疑及相关规范 |  | m3 | 0.43
5 | 010515001002 | 现浇构件钢筋 | 1.钢筋种类、规格:HRB400φ10以内 2.其他:未尽事宜参见图纸、图纸答疑及相关规范 |  | t | 0.013
6 | 010515001003 | 现浇构件钢筋 | 1.钢筋种类、规格:HRB400φ12 2.其他:未尽事宜参见图纸、图纸答疑及相关规范 |  | t | 0.017
木平桥
1 | 010702002005 | 木梁 | 1.木材种类:防腐方木 2.防护材料种类:刷清漆 3.其他:未尽事宜参见图纸、图纸答疑及相关规范 |  | m3 | 0.13
本页小计
注：为计取规费等的使用，可在表中增设其中：“定额人工费”。
表—08
分部分项工程和单价措施项目清单与计价表
工程名称：西峡县直第二幼儿园改造提升（二期）-园建 |  |  |  | 标段：西峡县直第二幼儿园改造提升（二期） |  |  |  |  | 第 18 页 共 23 页
序号 | 项目编码 | 项目名称 | 项目特征描述 |  | 计量单位 | 工程量 | 金 额(元)
[7 empty] | 综合单价 | 合 价 |  | 其中
暂估价
2 | 011503002003 | 硬木扶手、栏杆、栏板 | 1.扶手材料种类、规格:防腐木扶手φ80 2.栏杆材料种类、规格:防腐木立柱φ80，防腐木栏栅φ50 3.防护材料种类:刷清漆 4.其他:未尽事宜参见图纸、图纸答疑及相关规范 |  | m | 6
3 | 011104002002 | 竹、木（复合）地板 | 1.面层材料品种、规格、颜色:防腐木饰面 2.防护材料种类:刷清漆 3.其他:未尽事宜参见图纸、图纸答疑及相关规范 |  | m2 | 3.6
木拱桥
1 | 010702002006 | 木梁 | 1.木材种类:防腐方木 2.防护材料种类:刷清漆 3.其他:未尽事宜参见图纸、图纸答疑及相关规范 |  | m3 | 0.13
2 | 011503002004 | 硬木扶手、栏杆、栏板 | 1.扶手材料种类、规格:防腐木扶手L50*50（双层） 2.栏杆材料种类、规格:防腐木立柱L80*80 3.防护材料种类:刷清漆 4.其他:未尽事宜参见图纸、图纸答疑及相关规范 |  | m | 6.2
3 | 011104002003 | 竹、木（复合）地板 | 1.面层材料品种、规格、颜色:防腐木饰面 2.防护材料种类:刷清漆 3.其他:未尽事宜参见图纸、图纸答疑及相关规范 |  | m2 | 3.72
分部小计
本页小计
注：为计取规费等的使用，可在表中增设其中：“定额人工费”。
表—08
分部分项工程和单价措施项目清单与计价表
工程名称：西峡县直第二幼儿园改造提升（二期）-园建 |  |  |  | 标段：西峡县直第二幼儿园改造提升（二期） |  |  |  |  | 第 19 页 共 23 页
序号 | 项目编码 | 项目名称 | 项目特征描述 |  | 计量单位 | 工程量 | 金 额(元)
[7 empty] | 综合单价 | 合 价 |  | 其中
暂估价
钻洞
1 | 010404001007 | 垫层 | 1.垫层材料种类、配合比、厚度:150厚级配碎石垫层 2.其他:未尽事宜参见图纸、图纸答疑及相关规范 |  | m3 | 12.05
2 | 010501001004 | 垫层 | 微地形下铺装垫层 1.混凝土种类:预拌混凝土 2.混凝土强度等级:C15 3.其他:未尽事宜参见图纸、图纸答疑及相关规范 |  | m3 | 7.79
3 | 010501001005 | 垫层 | 毛石挡墙下垫层 1.混凝土种类:预拌混凝土 2.混凝土强度等级:C15 3.含模板、泵送等 4.其他:未尽事宜参见图纸、图纸答疑及相关规范 |  | m3 | 0.24
4 | 040305003001 | 浆砌块料 | 1.部位:不锈钢通道口 2.材料品种、规格:浆砌毛石挡墙 3.其他:未尽事宜参见图纸、图纸答疑及相关规范 |  | m3 | 1.14
5 | 010702001005 | 木柱 | 1.木材种类:防腐方木L80*80 2.防护材料种类:刷清漆 3.其他:未尽事宜参见图纸、图纸答疑及相关规范 |  | m3 | 0.01
6 | 010702002007 | 木梁 | 1.木材种类:防腐方木L100*100 2.防护材料种类:刷清漆 3.其他:未尽事宜参见图纸、图纸答疑及相关规范 |  | m3 | 0.01
本页小计
注：为计取规费等的使用，可在表中增设其中：“定额人工费”。
表—08
分部分项工程和单价措施项目清单与计价表
工程名称：西峡县直第二幼儿园改造提升（二期）-园建 |  |  |  | 标段：西峡县直第二幼儿园改造提升（二期） |  |  |  |  | 第 20 页 共 23 页
序号 | 项目编码 | 项目名称 | 项目特征描述 |  | 计量单位 | 工程量 | 金 额(元)
[7 empty] | 综合单价 | 合 价 |  | 其中
暂估价
7 | 04B066 | 防腐木门 | 1.φ150*30厚防腐木门（刷清漆） 2.其他:未尽事宜参见图纸、图纸答疑及相关规范 |  | m2 | 0.47
分部小计
成品设施
成品儿童城堡滑梯
1 | 04B005 | 成品儿童城堡滑梯 | 1.成品儿童城堡滑梯 2.其他:未尽事宜参见图纸、图纸答疑及相关规范 |  | 座 | 1
成品树形装置小品
1 | 04B018 | 成品树形装置小品 | 1.成品玻璃钢树形装置小品（一大一小） 2.其他:未尽事宜参见图纸、图纸答疑及相关规范 |  | 组 | 1
钻洞及成品绳索滑梯
1 | 04B055 | 钻洞 | 1.钻洞（自然置石、钢筋砼树洞、两处不锈钢管道） 2.其他:未尽事宜参见图纸、图纸答疑及相关规范 |  | 套 | 1
2 | 04B039 | 成品绳索滑梯 | 1.成品绳索滑梯 2.其他:未尽事宜参见图纸、图纸答疑及相关规范 |  | 座 | 1
探险滑梯
1 | 04B027 | 成品双子滑梯 | 1.成品双子滑梯 2.其他:未尽事宜参见图纸、图纸答疑及相关规范 |  | 套 | 1
2 | 04B028 | 成品旧轮胎 | 1.成品旧轮胎（刷青色丙烯酸漆） 2.其他:未尽事宜参见图纸、图纸答疑及相关规范 |  | 个 | 6
本页小计
注：为计取规费等的使用，可在表中增设其中：“定额人工费”。
表—08
分部分项工程和单价措施项目清单与计价表
工程名称：西峡县直第二幼儿园改造提升（二期）-园建 |  |  |  | 标段：西峡县直第二幼儿园改造提升（二期） |  |  |  |  | 第 21 页 共 23 页
序号 | 项目编码 | 项目名称 | 项目特征描述 |  | 计量单位 | 工程量 | 金 额(元)
[7 empty] | 综合单价 | 合 价 |  | 其中
暂估价
3 | 04B029 | 成品尼龙攀爬网 | 1.成品尼龙攀爬网 2.其他:未尽事宜参见图纸、图纸答疑及相关规范 |  | m2 | 2.51
4 | 04B030 | 成品麻绳攀爬网 | 1.成品麻绳攀爬网 2.其他:未尽事宜参见图纸、图纸答疑及相关规范 |  | m2 | 1.2
5 | 04B031 | 成品尼龙护网 | 1.成品尼龙护网 2.其他:未尽事宜参见图纸、图纸答疑及相关规范 |  | m2 | 6.47
6 | 04B032 | 成品攀爬着力器 | 1.成品攀爬着力器 2.其他:未尽事宜参见图纸、图纸答疑及相关规范 |  | 个 | 16
7 | 04B033 | 不锈钢管通道 | 1.φ600*2不锈钢管通道 2.其他:未尽事宜参见图纸、图纸答疑及相关规范 |  | 个 | 1
8 | 04B034 | 成品秋千 | 1.成品秋千 2.其他:未尽事宜参见图纸、图纸答疑及相关规范 |  | 套 | 2
9 | 04B007 | 滑轮组合 | 1.滑轮组合（含成品定平滑轮、成品铁桶、成品木铲） 2.其他:未尽事宜参见图纸、图纸答疑及相关规范 |  | 套 | 1
水具及动力射水
1 | 04B035 | 成品水具一 | 1.成品水具一（含压水装置） 2.其他:未尽事宜参见图纸、图纸答疑及相关规范 |  | 套 | 1
2 | 04B036 | 成品水具二 | 1.成品水具二 2.其他:未尽事宜参见图纸、图纸答疑及相关规范 |  | 套 | 1
3 | 04B037 | 成品动力射水 | 1.成品动力射水 2.其他:未尽事宜参见图纸、图纸答疑及相关规范 |  | 个 | 2
涂鸦景墙
本页小计
注：为计取规费等的使用，可在表中增设其中：“定额人工费”。
表—08
分部分项工程和单价措施项目清单与计价表
工程名称：西峡县直第二幼儿园改造提升（二期）-园建 |  |  |  | 标段：西峡县直第二幼儿园改造提升（二期） |  |  |  |  | 第 22 页 共 23 页
序号 | 项目编码 | 项目名称 | 项目特征描述 |  | 计量单位 | 工程量 | 金 额(元)
[7 empty] | 综合单价 | 合 价 |  | 其中
暂估价
1 | 04B011 | 成品涂鸦黑板一 | 1.成品涂鸦黑板（含50厚防腐木装饰及成品树脂小熊） 2.黑板尺寸约3m*0.8m，具体参见图纸 3.其他:未尽事宜参见图纸、图纸答疑及相关规范 |  | 套 | 1
2 | 04B058 | 成品涂鸦黑板二 | 1.成品涂鸦黑板（含50厚防腐木装饰） 2.黑板尺寸约1.56m*0.9m，具体参见图纸 3.其他:未尽事宜参见图纸、图纸答疑及相关规范 |  | 套 | 1
3 | 04B043 | 成品树脂装饰 | 1.成品树脂“鹿”形装饰 2.其他:未尽事宜参见图纸、图纸答疑及相关规范 |  | 个 | 1
4 | 04B013 | 成品防腐木置物架 | 1.成品防腐木置物架（刷清漆） 2.其他:未尽事宜参见图纸、图纸答疑及相关规范 |  | 套 | 1
地理、科学景墙
1 | 04B044 | 地理、科学景墙 | 1.成品地理、科学景墙（包括地面固定等必要措施） 2.其他:未尽事宜参见图纸、图纸答疑及相关规范 |  | 座 | 1
摇摇马、旋转座椅、瓢虫装置及攀爬网架
1 | 04B067 | 成品摇摇马 | 1.成品摇摇马 2.其他:未尽事宜参见图纸、图纸答疑及相关规范 |  | 个 | 2
2 | 04B068 | 成品旋转座椅 | 1.成品旋转座椅 2.其他:未尽事宜参见图纸、图纸答疑及相关规范 |  | 套 | 1
本页小计
注：为计取规费等的使用，可在表中增设其中：“定额人工费”。
表—08
分部分项工程和单价措施项目清单与计价表
工程名称：西峡县直第二幼儿园改造提升（二期）-园建 |  |  |  | 标段：西峡县直第二幼儿园改造提升（二期） |  |  |  |  | 第 23 页 共 23 页
序号 | 项目编码 | 项目名称 | 项目特征描述 |  | 计量单位 | 工程量 | 金 额(元)
[7 empty] | 综合单价 | 合 价 |  | 其中
暂估价
3 | 04B069 | 瓢虫装置 | 1.成品树脂“七星瓢虫”装置（含北侧拼图书写墙处） 2.每套三个 3.其他:未尽事宜参见图纸、图纸答疑及相关规范 |  | 套 | 1
4 | 04B070 | 成品攀爬网架 | 1.成品攀爬网架 2.其他:未尽事宜参见图纸、图纸答疑及相关规范 |  | 座 | 1
垃圾桶及成品宣传铭牌
1 | 04B026 | 成品垃圾桶 | 1.成品垃圾桶（一组五个） 2.其他:未尽事宜参见图纸、图纸答疑及相关规范 |  | 组 | 4
2 | 04B038 | 成品宣传铭牌一 | 1.成品宣传铭牌一 2.其他:未尽事宜参见图纸、图纸答疑及相关规范 |  | 个 | 1
3 | 04B064 | 成品宣传铭牌二 | 1.成品宣传铭牌二 2.其他:未尽事宜参见图纸、图纸答疑及相关规范 |  | 套 | 2
4 | 04B065 | 成品宣传铭牌三 | 1.成品宣传铭牌三 2.其他:未尽事宜参见图纸、图纸答疑及相关规范 |  | 套 | 1
分部小计
措施项目
本页小计
合 计
注：为计取规费等的使用，可在表中增设其中：“定额人工费”。
表—08

## 表-11 总价措施项目清单与计价汇总表
总价措施项目清单与计价表
工程名称：西峡县直第二幼儿园改造提升（二期）-园建 |  |  |  | 标段：西峡县直第二幼儿园改造提升（二期） |  |  |  |  | 第 1 页 共 1 页
序号 | 项目编码 | 项目名称 | 计 算 基 础 |  | 费率 (%) | 金 额(元) | 调整费 率(%) | 调整后 金额(元) |  | 备 注
1 | 041109001001 | 安全文明施工费 | 分部分项安全文明施工费+单价措施安全文明施工费
2 | 01 | 其他措施费（费率类）
2.1 | 041109002001 | 夜间施工增加费 | 分部分项其他措施费+单价措施其他措施费
2.2 | 041109003001 | 二次搬运费 | 分部分项其他措施费+单价措施其他措施费
2.3 | 041109004001 | 冬雨季施工增加费 | 分部分项其他措施费+单价措施其他措施费
3 | 02 | 其他（费率类）
合 计
编制人（造价人员）： |  |  |  | 复核人（造价工程师）：
注：1.“计算基础”中安全文明施工费可为“定额基价”、“定额人工费”或“定额人工费+定额机械费”，其他项目可为“定额人工费”或“定额人工费+定额机械费”。 2.按施工方案计算的措施费，若无“计算基础”和“费率”的数值，也可只填“金额”数值，但应在备注栏说明施工方案出处或计算方法。
表-11

## 表-12 其他项目清单与计价汇总表
其他项目清单与计价汇总表
工程名称：西峡县直第二幼儿园改造提升（二期）-园建 |  |  | 标段：西峡县直第二幼儿园改造提升（二期） |  | 第 1 页 共 1 页
序号 | 项 目 名 称 | 金 额(元) |  | 结算金额(元) |  | 备 注
1 | 暂列金额 | 50000 |  |  |  | 明细详见表-12-1
2 | 暂估价
2.1 | 材料（工程设备）暂估价 | — |  |  |  | 明细详见表-12-2
2.2 | 专业工程暂估价 |  |  |  |  | 明细详见表-12-3
3 | 计日工 |  |  |  |  | 明细详见表-12-4
4 | 总承包服务费 |  |  |  |  | 明细详见表-12-5
合 计 |  | 50000 |  |  |  | —
注：材料（工程设备）暂估单价进入清单项目综合单价，此处不汇总。
表—12

## 表-12-1 暂列金额明细表
暂列金额明细表
工程名称：西峡县直第二幼儿园改造提升（二期）-园建 |  | 标段：西峡县直第二幼儿园改造提升（二期） |  |  |  | 第 1 页 共 1 页
序号 | 项 目 名 称 |  | 计量单位 | 暂定金额(元) | 备 注
1 | 暂列金 |  | 元 | 50000
合 计 |  |  |  | 50000 | —
注：此表由招标人填写，如不能详列，也可只列暂定金额总额，投标人应将上述暂列金额计入投标总价中。
表—12—1

## 表-12-2 材料(工程设备)暂估价及调整表
材料（工程设备）暂估单价及调整表
工程名称：西峡县直第二幼儿园改造提升（二期）-园建 |  |  |  |  | 标段：西峡县直第二幼儿园改造提升（二期） |  |  |  | 第 1 页 共 1 页
序号 | 材料(工程设备) 名称、规格、型号 | 计量 单位 | 数 量 |  | 暂 估(元) |  | 确 认(元) |  | 差额±(元) |  | 备 注
|  |  | 暂 估 | 确 认 | 单 价 | 合 价 | 单 价 | 合 价 | 单 价 | 合 价
合 计
注：此表由招标人填写“暂估单价”，并在备注栏说明暂估价的材料、工程设备拟用在那些清单项目上，投标人应将上述材料、工程设备暂估单价计入工程量清单综合单价报价中。
表—12—2

## 表-13 规费、税金项目计价表
规费、税金项目计价表
工程名称：西峡县直第二幼儿园改造提升（二期）-园建 |  |  | 标段：西峡县直第二幼儿园改造提升（二期） |  |  | 第 1 页 共 1 页
序号 | 项 目 名 称 | 计 算 基 础 |  | 计算基数 | 计算费率 (%) |  | 金 额(元)
1 | 规费 | 定额规费+工程排污费+其他
1.1 | 定额规费 | 分部分项规费+单价措施规费
1.2 | 工程排污费
1.3 | 其他
2 | 增值税 | 不含税工程造价合计
合 计
编制人（造价人员）： |  |  | 复核人（造价工程师）：
表—13

## 表-14 主要材料价格表
主要材料价格表
工程名称： |  | 西峡县直第二幼儿园改造提升（二期）-园建 | [5 empty] | 第 1 页 共 1 页
序号 | 材料编码 |  | 材料名称 | 规格、型号 等特殊要求 | 单位 | 数 量 | 单 价 |  | 合 价
1 | 80210555 |  | 预拌混凝土 | C15 | m3
2 | 04050173 |  | 碎石 | 综合 | m3
3 | 32070030@1 |  | 人工草坪 | 绒长≥65 | m2
4 | BCCLF170 |  | 成品树形装置小品（一大一小） |  | 组
5 | BCCLF137 |  | 地理、科学景墙 |  | 座
6 | 08010116@1 |  | 景观河卵石 |  | m2
7 | BCCLF89 |  | 成品攀爬网架 |  | 座
8 | BCCLF186 |  | 不锈钢管道 |  | m
9 | 05030105@1 |  | 防腐木 |  | m3
10 | 36070306@1 |  | 芝麻白花岗岩道牙 | 250高*150宽 | m
11 | BCCLF182@1 |  | 成品宣传铭牌二 |  | 个
12 | BCCLF162 |  | 堆砌假山跌水（龟纹石）-水系处 |  | 套
13 | BCCLF17 |  | 成品儿童城堡滑梯 |  | 座
14 | 01010210 |  | 钢筋 | HRB400以内 φ10以内 | kg
15 | 36070306@2 |  | 芝麻白花岗岩道牙 | 250高*100宽 | m
16 | BCCLF166@1 |  | 自然驳岸石（龟纹石） |  | 块
17 | BCCLF182@2 |  | 成品宣传铭牌三 |  | 个
18 | BCCLF178 |  | 成品垃圾桶 |  | 组
19 | 14410251 |  | 氯丁橡胶胶粘剂 |  | kg
20 | 02110163@2 |  | 悬浮地板 |  | m2