## 表-08 分部分项工程和单价措施项目清单与计价表
分部分项工程和单价措施项目清单与计价表
工程名称：西峡县直第二幼儿园改造提升（二期）-电气 |  |  |  | 标段：西峡县直第二幼儿园改造提升（二期） |  |  |  |  | 第 1 页 共 3 页
序号 | 项目编码 | 项目名称 | 项目特征描述 |  | 计量单位 | 工程量 | 金 额(元)
[7 empty] | 综合单价 | 合 价 |  | 其中
暂估价
整个项目
1 | 030404017001 | 配电箱 | 1.名称:照明配电箱AL1 2.型号:非标 3.安装方式:距地1.0m安装 |  | 台 | 1
2 | 030408003001 | 电缆保护管 | 1.名称:电缆保护管 2.材质:塑料管 3.规格:PC32 4.敷设方式:埋地 |  | m | 741.98
3 | 030408003002 | 电缆保护管 | 1.名称:电缆保护管 2.材质:钢管 3.规格:SC65 4.敷设方式:埋地 |  | m | 4.56
4 | 030408003003 | 电缆保护管 | 1.名称:电缆保护管 2.材质:钢管 3.规格:SC50 4.敷设方式:埋地 |  | m | 650.26
5 | 030408003004 | 电缆保护管 | 1.名称:电缆保护管 2.材质:钢管 3.规格:SC20 4.敷设方式:埋地 |  | m | 394.34
6 | 030408001001 | 电力电缆 | 1.名称:电力电缆 2.型号:YJV22-4*25+1*16 3.材质:铜芯 4.敷设方式、部位:管内敷设 |  | m | 7.27
7 | 030408001002 | 电力电缆 | 1.名称:电力电缆 2.型号:YJV-3*4 3.材质:铜芯 4.敷设方式、部位:管内敷设 |  | m | 679.28
8 | 030408001003 | 电力电缆 | 1.名称:电力电缆 2.型号:JHS-4*6 3.材质:铜芯 4.敷设方式、部位:管内敷设 |  | m | 94.25
本页小计
注：为计取规费等的使用，可在表中增设其中：“定额人工费”。
表—08
分部分项工程和单价措施项目清单与计价表
工程名称：西峡县直第二幼儿园改造提升（二期）-电气 |  |  |  | 标段：西峡县直第二幼儿园改造提升（二期） |  |  |  |  | 第 2 页 共 3 页
序号 | 项目编码 | 项目名称 | 项目特征描述 |  | 计量单位 | 工程量 | 金 额(元)
[7 empty] | 综合单价 | 合 价 |  | 其中
暂估价
9 | 030408006001 | 电力电缆头 | 1.名称:干包电缆头 2.规格:35mm2以下 3.材质、类型:铜芯、五芯 4.电压等级（kV):1kV以下 |  | 个 | 2
10 | 030408006002 | 电力电缆头 | 1.名称:干包电缆头 2.规格:10mm2以下 3.材质、类型:铜芯、四芯 4.电压等级（kV):1kV以下 |  | 个 | 10
11 | 030411004001 | 配线 | 1.名称:电气配线 2.型号:RVV-2*2.5 3.敷设方式、部位:管内敷设 |  | m | 394.34
12 | 030412001001 | 庭院灯 | 1.名称:LED庭院灯 2.规格:50W 3.含灯基础 4.其他详见图纸设计及规范要求 |  | 套 | 21
13 | 030412001002 | 射树灯 | 1.名称:LED射树灯 2.规格:18W 3.含灯基础 4.其他详见图纸设计及规范要求 |  | 套 | 21
14 | 030412001003 | 灯带 | 1.名称:LED防水灯带 2.规格:8W 3.其他详见图纸设计及规范要求 |  | m | 59.94
15 | 030412001004 | 普通灯具 | 1.名称:LED吸顶灯 2.规格:36W 3.其他详见图纸设计及规范要求 |  | 套 | 5
16 | 030109011001 | 潜水泵 | 1.名称:水景水泵 2.规格:流量:7L/S 扬程:7m 功率:0.55kW 3.其他详见图纸设计及规范要求 |  | 台 | 2
17 | 030904007001 | 消防广播(扬声器） | 1.名称:音箱 2.规格:10W 3.其他详见图纸设计及规范要求 |  | 个 | 20
本页小计
注：为计取规费等的使用，可在表中增设其中：“定额人工费”。
表—08
分部分项工程和单价措施项目清单与计价表
工程名称：西峡县直第二幼儿园改造提升（二期）-电气 |  |  |  | 标段：西峡县直第二幼儿园改造提升（二期） |  |  |  |  | 第 3 页 共 3 页
序号 | 项目编码 | 项目名称 | 项目特征描述 |  | 计量单位 | 工程量 | 金 额(元)
[7 empty] | 综合单价 | 合 价 |  | 其中
暂估价
18 | 030904013001 | 联动控制主机 | 1.名称:音频和控制设备 2.规格:详见图纸设计 3.其他详见图纸设计及规范要求 |  | 台 | 1
19 | 030411006001 | 接线盒 | 1.名称:接线盒 2.安装形式:室外安装 |  | 个 | 69
20 | 010101003004 | 挖沟槽土方 | 1.名称:挖土方 2.特征:一、二类土 |  | m3 | 508.08
21 | 010103001010 | 回填方 | 1.名称:回填土 2.特征:原土回填 |  | m3 | 508.08
22 | 030414002001 | 送配电装置系统 | 1.送配电装置系统调试 |  | 系统 | 1
措施项目
本页小计
合 计
注：为计取规费等的使用，可在表中增设其中：“定额人工费”。
表—08

## 表-11 总价措施项目清单与计价汇总表
总价措施项目清单与计价表
工程名称：西峡县直第二幼儿园改造提升（二期）-电气 |  |  |  | 标段：西峡县直第二幼儿园改造提升（二期） |  |  |  |  | 第 1 页 共 1 页
序号 | 项目编码 | 项目名称 | 计 算 基 础 |  | 费率 (%) | 金 额(元) | 调整费 率(%) | 调整后 金额(元) |  | 备 注
1 | 031302001001 | 安全文明施工费 | 分部分项安全文明施工费+单价措施安全文明施工费
2 | 01 | 其他措施费（费率类）
2.1 | 031302002001 | 夜间施工增加费 | 分部分项其他措施费+单价措施其他措施费
2.2 | 031302004001 | 二次搬运费 | 分部分项其他措施费+单价措施其他措施费
2.3 | 031302005001 | 冬雨季施工增加费 | 分部分项其他措施费+单价措施其他措施费
3 | 02 | 其他（费率类）
合 计
编制人（造价人员）： |  |  |  | 复核人（造价工程师）：
注：1.“计算基础”中安全文明施工费可为“定额基价”、“定额人工费”或“定额人工费+定额机械费”，其他项目可为“定额人工费”或“定额人工费+定额机械费”。 2.按施工方案计算的措施费，若无“计算基础”和“费率”的数值，也可只填“金额”数值，但应在备注栏说明施工方案出处或计算方法。
表-11

## 表-12 其他项目清单与计价汇总表
其他项目清单与计价汇总表
工程名称：西峡县直第二幼儿园改造提升（二期）-电气 |  |  | 标段：西峡县直第二幼儿园改造提升（二期） |  | 第 1 页 共 1 页
序号 | 项 目 名 称 | 金 额(元) |  | 结算金额(元) |  | 备 注
1 | 暂列金额 |  |  |  |  | 明细详见表-12-1
2 | 暂估价
2.1 | 材料（工程设备）暂估价 | — |  |  |  | 明细详见表-12-2
2.2 | 专业工程暂估价 |  |  |  |  | 明细详见表-12-3
3 | 计日工 |  |  |  |  | 明细详见表-12-4
4 | 总承包服务费 |  |  |  |  | 明细详见表-12-5
合 计 | [5 empty] | —
注：材料（工程设备）暂估单价进入清单项目综合单价，此处不汇总。
表—12

## 表-12-1 暂列金额明细表
暂列金额明细表
工程名称：西峡县直第二幼儿园改造提升（二期）-电气 |  | 标段：西峡县直第二幼儿园改造提升（二期） |  |  |  | 第 1 页 共 1 页
序号 | 项 目 名 称 |  | 计量单位 | 暂定金额(元) | 备 注
合 计 |  |  |  |  | —
注：此表由招标人填写，如不能详列，也可只列暂定金额总额，投标人应将上述暂列金额计入投标总价中。
表—12—1

## 表-12-2 材料(工程设备)暂估价及调整表
材料（工程设备）暂估单价及调整表
工程名称：西峡县直第二幼儿园改造提升（二期）-电气 |  |  |  |  | 标段：西峡县直第二幼儿园改造提升（二期） |  |  |  | 第 1 页 共 1 页
序号 | 材料(工程设备) 名称、规格、型号 | 计量 单位 | 数 量 |  | 暂 估(元) |  | 确 认(元) |  | 差额±(元) |  | 备 注
|  |  | 暂 估 | 确 认 | 单 价 | 合 价 | 单 价 | 合 价 | 单 价 | 合 价
合 计
注：此表由招标人填写“暂估单价”，并在备注栏说明暂估价的材料、工程设备拟用在那些清单项目上，投标人应将上述材料、工程设备暂估单价计入工程量清单综合单价报价中。
表—12—2

## 表-13 规费、税金项目计价表
规费、税金项目计价表
工程名称：西峡县直第二幼儿园改造提升（二期）-电气 |  |  | 标段：西峡县直第二幼儿园改造提升（二期） |  |  | 第 1 页 共 1 页
序号 | 项 目 名 称 | 计 算 基 础 |  | 计算基数 | 计算费率 (%) |  | 金 额(元)
1 | 规费 | 定额规费+工程排污费+其他
1.1 | 定额规费 | 分部分项规费+单价措施规费
1.2 | 工程排污费
1.3 | 其他
2 | 增值税 | 不含税工程造价合计
合 计
编制人（造价人员）： |  |  | 复核人（造价工程师）：
表—13

## 表-14 主要材料价格表
主要材料价格表
工程名称： |  | 西峡县直第二幼儿园改造提升（二期）-电气 | [5 empty] | 第 1 页 共 1 页
序号 | 材料编码 |  | 材料名称 | 规格、型号 等特殊要求 | 单位 | 数 量 | 单 价 |  | 合 价
1 | 03210593 |  | 铁件 | 综合 | kg
2 | 14090125 |  | 油脂 |  | kg
3 | 28030711 |  | 铜芯塑料绝缘软电线 | BVR-4mm2 | m
4 | 29090211 |  | 铜接线端子 | 20A | 个
5 | 29170211 |  | 镀锌地线夹 | 50 | 套
6 | 80210557 |  | 预拌混凝土 | C20 | m3
7 | 17030103@1 |  | 镀锌钢管 | SC20 | m
8 | 17030103@2 |  | 镀锌钢管 | SC50 | m
9 | 25000001@1 |  | LED庭院灯 | 50W | 套
10 | 25000001@2 |  | LED射树灯 | 18W | 套
11 | 25000001@3 |  | LED防水灯带 | 8W | 套
12 | 28030301@1 |  | 铜芯多股绝缘电线 | RVV-2*2.5 | m
13 | 28110000@1 |  | 电力电缆 | YJV-3*4 | m
14 | 28110000@3 |  | 电力电缆 | YJV22-4*25+1*16 | m
15 | 29060143@1 |  | 刚性阻燃管 | PC32 | m
16 | 29110207@1 |  | 接线盒 |  | 个
17 | 补充主材001@1 |  | 照明配电箱AL1 |  | 台
18 | 补充主材002@1 |  | 水景水泵 | 流量:7L/S 扬程:7m 功率:0.55kW | 台
19 | 补充主材003@1 |  | 音箱 | 10W | 个
20 | 补充主材005@1 |  | 音频和控制设备 | 1000W | 台