## 表-08 分部分项工程和单价措施项目清单与计价表
分部分项工程和单价措施项目清单与计价表
工程名称：西峡县直第二幼儿园改造提升（二期）-给排水 |  |  |  | 标段：西峡县直第二幼儿园改造提升（二期） |  |  |  |  | 第 1 页 共 4 页
序号 | 项目编码 | 项目名称 | 项目特征描述 |  | 计量单位 | 工程量 | 金 额(元)
[7 empty] | 综合单价 | 合 价 |  | 其中
暂估价
给水
1 | 031001006001 | 塑料管 | 1.安装部位:室外 2.介质:给水 3.材质、规格:PE管 De50 4.连接形式:热熔连接 5.压力试验及吹、洗设计要求:满足图纸设计及规范要求 |  | m | 199.67
2 | 031001006002 | 塑料管 | 1.安装部位:室外 2.介质:给水 3.材质、规格:PE管 De32 4.连接形式:热熔连接 5.压力试验及吹、洗设计要求:满足图纸设计及规范要求 |  | m | 167.35
3 | 031001006003 | 塑料管 | 1.安装部位:室外 2.介质:给水 3.材质、规格:PPR管 De32 4.连接形式:热熔连接 5.压力试验及吹、洗设计要求:满足图纸设计及规范要求 |  | m | 13.48
4 | 031003001001 | 螺纹阀门 | 1.名称:快速取水阀 2.规格:DN20 3.含雨鸟VB-6RND箱体 |  | 个 | 23
5 | 031003001002 | 螺纹阀门 | 1.名称:铜截止阀 2.规格:De50 3.其他详见图纸设计及规范要求 |  | 个 | 2
6 | 031003001003 | 螺纹阀门 | 1.名称:水表 2.规格:De50 3.其他详见图纸设计及规范要求 |  | 个 | 1
7 | 031003001004 | 螺纹阀门 | 1.名称:闸阀 2.规格:De50 3.其他详见图纸设计及规范要求 |  | 个 | 1
本页小计
注：为计取规费等的使用，可在表中增设其中：“定额人工费”。
表—08
分部分项工程和单价措施项目清单与计价表
工程名称：西峡县直第二幼儿园改造提升（二期）-给排水 |  |  |  | 标段：西峡县直第二幼儿园改造提升（二期） |  |  |  |  | 第 2 页 共 4 页
序号 | 项目编码 | 项目名称 | 项目特征描述 |  | 计量单位 | 工程量 | 金 额(元)
[7 empty] | 综合单价 | 合 价 |  | 其中
暂估价
8 | 031003001005 | 螺纹阀门 | 1.名称:止回阀 2.规格:De32 3.其他详见图纸设计及规范要求 |  | 个 | 4
9 | 031003001006 | 螺纹阀门 | 1.名称:控制阀 2.规格:De32 3.其他详见图纸设计及规范要求 |  | 个 | 2
10 | 010401011001 | 阀门井 | 1.名称：阀门井 2.规格：760mm*760mm*650mm 3.材质：M7.5水泥砂浆砌筑MU10页岩砖 4.井盖：复合材料井盖 5.其他说明：详见设计图纸（含土方开挖、回填及外运，运距自行考虑） |  | 座 | 1
11 | 010101003002 | 挖沟槽土方 | 1.名称:挖土方 2.特征:一、二类土 |  | m3 | 127.78
12 | 010103001008 | 回填方 | 1.名称:回填土 2.特征:原土回填 |  | m3 | 79.86
13 | 010404001008 | 垫层 | 1.名称:垫层 2.特征:300mm厚灰土垫层 |  | m3 | 47.92
分部小计
雨水
1 | 031001006004 | 塑料管 | 1.安装部位:室外 2.介质:雨水 3.材质、规格:HDPE双壁波纹管 DN400 4.连接形式:详见图纸设计 5.压力试验及吹、洗设计要求:满足图纸设计及规范要求 |  | m | 137.87
本页小计
注：为计取规费等的使用，可在表中增设其中：“定额人工费”。
表—08
分部分项工程和单价措施项目清单与计价表
工程名称：西峡县直第二幼儿园改造提升（二期）-给排水 |  |  |  | 标段：西峡县直第二幼儿园改造提升（二期） |  |  |  |  | 第 3 页 共 4 页
序号 | 项目编码 | 项目名称 | 项目特征描述 |  | 计量单位 | 工程量 | 金 额(元)
[7 empty] | 综合单价 | 合 价 |  | 其中
暂估价
2 | 031001006005 | 塑料管 | 1.安装部位:室外 2.介质:雨水 3.材质、规格:HDPE双壁波纹管 DN200 4.连接形式:详见图纸设计 5.压力试验及吹、洗设计要求:满足图纸设计及规范要求 |  | m | 120.08
3 | 031001006006 | 塑料管 | 1.安装部位:室外 2.介质:排水 3.材质、规格:UPVC管 De75 4.连接形式:详见图纸设计 5.压力试验及吹、洗设计要求:满足图纸设计及规范要求 |  | m | 14.45
4 | 031001006007 | 塑料管 | 1.安装部位:室外 2.介质:排水 3.材质、规格:UPVC管 De50 4.连接形式:详见图纸设计 5.压力试验及吹、洗设计要求:满足图纸设计及规范要求 |  | m | 11.35
5 | 031001006008 | 塑料管 | 1.安装部位:室外 2.介质:排水 3.材质、规格:UPVC管 De32 4.连接形式:详见图纸设计 5.压力试验及吹、洗设计要求:满足图纸设计及规范要求 |  | m | 2.65
6 | 040504009001 | 雨水口 | 1.名称:雨水口 2.规格:详见设计 3.其他详见图纸及设计规范 |  | 座 | 13
7 | 040504003001 | 塑料检查井 | 1.名称:雨水塑料检查井 2.含井盖 |  | 座 | 6
本页小计
注：为计取规费等的使用，可在表中增设其中：“定额人工费”。
表—08
分部分项工程和单价措施项目清单与计价表
工程名称：西峡县直第二幼儿园改造提升（二期）-给排水 |  |  |  | 标段：西峡县直第二幼儿园改造提升（二期） |  |  |  |  | 第 4 页 共 4 页
序号 | 项目编码 | 项目名称 | 项目特征描述 |  | 计量单位 | 工程量 | 金 额(元)
[7 empty] | 综合单价 | 合 价 |  | 其中
暂估价
8 | 010101003003 | 挖沟槽土方 | 1.名称:挖土方 2.特征:一、二类土 |  | m3 | 156.69
9 | 010103001009 | 回填方 | 1.名称:回填土 2.特征:原土回填 |  | m3 | 97.93
10 | 010404001009 | 垫层 | 1.名称:垫层 2.特征:300mm厚灰土垫层 |  | m3 | 58.76
分部小计
措施项目
本页小计
合 计
注：为计取规费等的使用，可在表中增设其中：“定额人工费”。
表—08

## 表-11 总价措施项目清单与计价汇总表
总价措施项目清单与计价表
工程名称：西峡县直第二幼儿园改造提升（二期）-给排水 |  |  |  | 标段：西峡县直第二幼儿园改造提升（二期） |  |  |  |  | 第 1 页 共 1 页
序号 | 项目编码 | 项目名称 | 计 算 基 础 |  | 费率 (%) | 金 额(元) | 调整费 率(%) | 调整后 金额(元) |  | 备 注
1 | 031302001001 | 安全文明施工费 | 分部分项安全文明施工费+单价措施安全文明施工费
2 | 01 | 其他措施费（费率类）
2.1 | 031302002001 | 夜间施工增加费 | 分部分项其他措施费+单价措施其他措施费
2.2 | 031302004001 | 二次搬运费 | 分部分项其他措施费+单价措施其他措施费
2.3 | 031302005001 | 冬雨季施工增加费 | 分部分项其他措施费+单价措施其他措施费
3 | 02 | 其他（费率类）
合 计
编制人（造价人员）： |  |  |  | 复核人（造价工程师）：
注：1.“计算基础”中安全文明施工费可为“定额基价”、“定额人工费”或“定额人工费+定额机械费”，其他项目可为“定额人工费”或“定额人工费+定额机械费”。 2.按施工方案计算的措施费，若无“计算基础”和“费率”的数值，也可只填“金额”数值，但应在备注栏说明施工方案出处或计算方法。
表-11

## 表-12 其他项目清单与计价汇总表
其他项目清单与计价汇总表
工程名称：西峡县直第二幼儿园改造提升（二期）-给排水 |  |  | 标段：西峡县直第二幼儿园改造提升（二期） |  | 第 1 页 共 1 页
序号 | 项 目 名 称 | 金 额(元) |  | 结算金额(元) |  | 备 注
1 | 暂列金额 |  |  |  |  | 明细详见表-12-1
2 | 暂估价
2.1 | 材料（工程设备）暂估价 | — |  |  |  | 明细详见表-12-2
2.2 | 专业工程暂估价 |  |  |  |  | 明细详见表-12-3
3 | 计日工 |  |  |  |  | 明细详见表-12-4
4 | 总承包服务费 |  |  |  |  | 明细详见表-12-5
合 计 | [5 empty] | —
注：材料（工程设备）暂估单价进入清单项目综合单价，此处不汇总。
表—12

## 表-12-1 暂列金额明细表
暂列金额明细表
工程名称：西峡县直第二幼儿园改造提升（二期）-给排水 |  | 标段：西峡县直第二幼儿园改造提升（二期） |  |  |  | 第 1 页 共 1 页
序号 | 项 目 名 称 |  | 计量单位 | 暂定金额(元) | 备 注
合 计 |  |  |  |  | —
注：此表由招标人填写，如不能详列，也可只列暂定金额总额，投标人应将上述暂列金额计入投标总价中。
表—12—1

## 表-12-2 材料(工程设备)暂估价及调整表
材料（工程设备）暂估单价及调整表
工程名称：西峡县直第二幼儿园改造提升（二期）-给排水 |  |  |  |  | 标段：西峡县直第二幼儿园改造提升（二期） |  |  |  | 第 1 页 共 1 页
序号 | 材料(工程设备) 名称、规格、型号 | 计量 单位 | 数 量 |  | 暂 估(元) |  | 确 认(元) |  | 差额±(元) |  | 备 注
|  |  | 暂 估 | 确 认 | 单 价 | 合 价 | 单 价 | 合 价 | 单 价 | 合 价
合 计
注：此表由招标人填写“暂估单价”，并在备注栏说明暂估价的材料、工程设备拟用在那些清单项目上，投标人应将上述材料、工程设备暂估单价计入工程量清单综合单价报价中。
表—12—2

## 表-13 规费、税金项目计价表
规费、税金项目计价表
工程名称：西峡县直第二幼儿园改造提升（二期）-给排水 |  |  | 标段：西峡县直第二幼儿园改造提升（二期） |  |  | 第 1 页 共 1 页
序号 | 项 目 名 称 | 计 算 基 础 |  | 计算基数 | 计算费率 (%) |  | 金 额(元)
1 | 规费 | 定额规费+工程排污费+其他
1.1 | 定额规费 | 分部分项规费+单价措施规费
1.2 | 工程排污费
1.3 | 其他
2 | 增值税 | 不含税工程造价合计
合 计
编制人（造价人员）： |  |  | 复核人（造价工程师）：
表—13

## 表-14 主要材料价格表
主要材料价格表
工程名称： |  | 西峡县直第二幼儿园改造提升（二期）-给排水 | [5 empty] | 第 1 页 共 1 页
序号 | 材料编码 |  | 材料名称 | 规格、型号 等特殊要求 | 单位 | 数 量 | 单 价 |  | 合 价
1 | 17250299@2 |  | HDPE双壁波纹管 | DN400 | m
2 | 04090213 |  | 生石灰 |  | t
3 | 17250299@1 |  | HDPE双壁波纹管 | DN200 | m
4 | 补充主材001@1 |  | 雨鸟VB-6RND箱体 |  | 个
5 | 36010151@1 |  | 铸铁平箅 |  | 套
6 | 19000316@1 |  | 快速取水阀 | DN20 | 个
7 | 36010231@1 |  | 雨水塑料检查井 |  | 套
8 | 04130103 |  | 标准砖 | 240*115*53 | 千块
9 | 17250257@2 |  | PE管 | De50 | m
10 | 04090406 |  | 粘土 |  | m3
11 | 36010139-1@3 |  | 井盖、井座φ1000 |  | 套
12 | 17250257@1 |  | PE管 | De32 | m
13 | 80050246 |  | 预拌混合砂浆 | M10 | m3
14 | 80210555 |  | 预拌混凝土 | C15 | m3
15 | 18090106@2 |  | 室外塑料给水管热熔管件 | De50 | 个
16 | 02050586 |  | 橡胶密封圈(排水) | DN500 | 个
17 | 19000316@3 |  | 铜截止阀 | De50 | 个
18 | 34110117 |  | 水 |  | m3
19 | 13010243 |  | 煤焦沥青漆 | L01-17 | kg
20 | 17250299@3 |  | UPVC管 | De75 | m