## 表-08 分部分项工程和单价措施项目清单与计价表
分部分项工程和单价措施项目清单与计价表
工程名称：西峡县直第二幼儿园改造提升（二期）-门卫室 |  |  |  | 标段：西峡县直第二幼儿园改造提升（二期） |  |  |  |  | 第 1 页 共 7 页
序号 | 项目编码 | 项目名称 | 项目特征描述 |  | 计量单位 | 工程量 | 金 额(元)
[7 empty] | 综合单价 | 合 价 |  | 其中
暂估价
整个项目
1 | 010101001001 | 平整场地 | 1.平整场地 2.其他:未尽事宜参见图纸、图纸答疑及相关规范 |  | m2 | 12.19
2 | 010101004006 | 挖基坑土方 | 1.挖基坑土方 2.其他:未尽事宜参见图纸、图纸答疑及相关规范 |  | m3 | 40.47
3 | 010103001007 | 回填方 | 1.回填方 2.其他:未尽事宜参见图纸、图纸答疑及相关规范 |  | m3 | 35.44
4 | 010501001006 | 垫层 | 1.混凝土种类:预拌混凝土 2.混凝土强度等级:C15 3.含模板、泵送等 4.其他:未尽事宜参见图纸、图纸答疑及相关规范 |  | m3 | 1.16
5 | 010501003004 | 独立基础 | 1.混凝土种类:预拌混凝土 2.混凝土强度等级:C30 P6 3.含泵送、模板等 4.其他:未尽事宜参见图纸、图纸答疑及相关规范 |  | m3 | 2.7
6 | 010503001001 | 基础梁 | 1.混凝土种类:预拌混凝土 2.混凝土强度等级:C30 P6 3.含泵送、模板等 4.其他:未尽事宜参见图纸、图纸答疑及相关规范 |  | m3 | 1.09
7 | 010503002001 | 矩形梁 | 1.混凝土种类:预拌混凝土 2.混凝土强度等级:C30 P6 3.含泵送、模板等 4.其他:未尽事宜参见图纸、图纸答疑及相关规范 |  | m3 | 0.25
本页小计
注：为计取规费等的使用，可在表中增设其中：“定额人工费”。
表—08
分部分项工程和单价措施项目清单与计价表
工程名称：西峡县直第二幼儿园改造提升（二期）-门卫室 |  |  |  | 标段：西峡县直第二幼儿园改造提升（二期） |  |  |  |  | 第 2 页 共 7 页
序号 | 项目编码 | 项目名称 | 项目特征描述 |  | 计量单位 | 工程量 | 金 额(元)
[7 empty] | 综合单价 | 合 价 |  | 其中
暂估价
8 | 010505003001 | 平板 | 1.混凝土种类:预拌混凝土 2.混凝土强度等级:C30 3.含泵送、模板等 4.其他:未尽事宜参见图纸、图纸答疑及相关规范 |  | m3 | 1.77
9 | 010505008001 | 雨篷、悬挑板、阳台板 | 雨篷板 1.混凝土种类:预拌混凝土 2.混凝土强度等级:C30 3.含泵送、模板等 4.其他:未尽事宜参见图纸、图纸答疑及相关规范 |  | m3 | 0.18
10 | 010502001001 | 矩形柱 | 临土柱 1.混凝土种类:预拌混凝土 2.混凝土强度等级:C30 P6 3.含泵送、模板等 4.其他:未尽事宜参见图纸、图纸答疑及相关规范 |  | m3 | 0.34
11 | 010502001002 | 矩形柱 | 非临土柱 1.混凝土种类:预拌混凝土 2.混凝土强度等级:C30 3.含泵送、模板等 4.其他:未尽事宜参见图纸、图纸答疑及相关规范 |  | m3 | 1.19
12 | 010515001004 | 现浇构件钢筋 | 1.钢筋种类、规格:HRB400φ10以内 2.其他:未尽事宜参见图纸、图纸答疑及相关规范 |  | t | 0.146
13 | 010515001005 | 现浇构件钢筋 | 1.钢筋种类、规格:HRB400φ18以内 2.其他:未尽事宜参见图纸、图纸答疑及相关规范 |  | t | 0.658
本页小计
注：为计取规费等的使用，可在表中增设其中：“定额人工费”。
表—08
分部分项工程和单价措施项目清单与计价表
工程名称：西峡县直第二幼儿园改造提升（二期）-门卫室 |  |  |  | 标段：西峡县直第二幼儿园改造提升（二期） |  |  |  |  | 第 3 页 共 7 页
序号 | 项目编码 | 项目名称 | 项目特征描述 |  | 计量单位 | 工程量 | 金 额(元)
[7 empty] | 综合单价 | 合 价 |  | 其中
暂估价
14 | 010515001006 | 现浇构件钢筋（箍筋） | 1.钢筋种类、规格:HRB400φ10以内 2.其他:未尽事宜参见图纸、图纸答疑及相关规范 |  | t | 0.29
15 | 010402001001 | 砌块墙 | 1.砌块品种、规格、强度等级:A3.5(B06)加气砼块 2.墙体类型:外墙 3.砂浆强度等级:Mb5.0混合砂浆 4.其他:未尽事宜参见图纸、图纸答疑及相关规范 |  | m3 | 9.29
16 | 010503004001 | 圈梁 | 窗下压顶 1.混凝土种类:预拌混凝土 2.混凝土强度等级:C25 3.含模板等 4.其他:未尽事宜参见图纸、图纸答疑及相关规范 |  | m3 | 0.06
17 | 010503005001 | 过梁 | 1.混凝土种类:预拌混凝土 2.混凝土强度等级:C25 3.含模板等 4.其他:未尽事宜参见图纸、图纸答疑及相关规范 |  | m3 | 0.11
18 | 010802001001 | 金属(塑钢）门 | 1.门框、扇材质:断桥铝合金 2.玻璃品种、厚度:5+9A+5中空玻璃 3.其他:未尽事宜参见图纸、图纸答疑及相关规范 |  | m2 | 2.7
本页小计
注：为计取规费等的使用，可在表中增设其中：“定额人工费”。
表—08
分部分项工程和单价措施项目清单与计价表
工程名称：西峡县直第二幼儿园改造提升（二期）-门卫室 |  |  |  | 标段：西峡县直第二幼儿园改造提升（二期） |  |  |  |  | 第 4 页 共 7 页
序号 | 项目编码 | 项目名称 | 项目特征描述 |  | 计量单位 | 工程量 | 金 额(元)
[7 empty] | 综合单价 | 合 价 |  | 其中
暂估价
19 | 010807001001 | 金属（塑钢、断桥）窗 | 1.框、扇材质:断桥铝合金 2.玻璃品种、厚度:5+9A+5中空玻璃 3.含纱窗 4.其他:未尽事宜参见图纸、图纸答疑及相关规范 |  | m2 | 2.7
20 | 010902006001 | 屋面（廊、阳台）泄（吐）水管 | 1.吐水管品种、规格:φ60PVC管 2.其他:未尽事宜参见图纸、图纸答疑及相关规范 |  | 个 | 1
21 | 010902004001 | 屋面排水管 | 1.排水管品种、规格:φ110PVC雨水管 2.含落水斗、落水口等 3.其他:未尽事宜参见图纸、图纸答疑及相关规范 |  | m | 3.27
22 | 010507001001 | 坡道 | 详见12YJ1 坡1 1.60厚C20混凝土，随捣随抹成麻面 2.300厚3:7灰土 3.素土夯实 4.其他:未尽事宜参见图纸、图纸答疑及相关规范 |  | m2 | 2.07
本页小计
注：为计取规费等的使用，可在表中增设其中：“定额人工费”。
表—08
分部分项工程和单价措施项目清单与计价表
工程名称：西峡县直第二幼儿园改造提升（二期）-门卫室 |  |  |  | 标段：西峡县直第二幼儿园改造提升（二期） |  |  |  |  | 第 5 页 共 7 页
序号 | 项目编码 | 项目名称 | 项目特征描述 |  | 计量单位 | 工程量 | 金 额(元)
[7 empty] | 综合单价 | 合 价 |  | 其中
暂估价
23 | 011101001002 | 水泥砂浆楼地面（屋面） | 详见12YJ1 屋105（2F1/B1） 1.20厚1:2.5水泥砂浆保护层 2.隔高层:0.4厚聚乙烯膜一层 3.4厚SBS改性沥青防水卷材 4.30厚C20细石混凝土找平层 5.挤塑聚苯乙烯泡沫塑料板B2 6.20厚1:2.5水泥砂浆找平层 7.最薄处30厚找坡2%找坡层:1:8水泥憎水型膨胀珍珠岩 8.其他:未尽事宜参见图纸、图纸答疑及相关规范 |  | m2 | 9.31
24 | 011102003001 | 块料楼地面 | 详见12YJ1 地201 1.8~10厚地砖铺实拍平，稀水泥浆擦缝 2.30厚1:3干硬性水泥砂装 3.1.5厚合成高分子防水涂料 4.最薄处20厚1:3水泥砂浆 5.素水泥浆一道 6.60厚C15混凝土垫层 7.150厚3:7灰土 8.素土夯实 9.其他:未尽事宜参见图纸、图纸答疑及相关规范 |  | m2 | 9.31
25 | 011201001002 | 墙面一般抹灰 | 详见12YJ1 内墙3C 1.2厚配套专用界面砂浆批刮 2.7厚1:1:6水泥石灰砂浆 3.6厚1:0.5:3水泥石灰砂浆抹平 4.其他:未尽事宜参见图纸、图纸答疑及相关规范 |  | m2 | 39.05
本页小计
注：为计取规费等的使用，可在表中增设其中：“定额人工费”。
表—08
分部分项工程和单价措施项目清单与计价表
工程名称：西峡县直第二幼儿园改造提升（二期）-门卫室 |  |  |  | 标段：西峡县直第二幼儿园改造提升（二期） |  |  |  |  | 第 6 页 共 7 页
序号 | 项目编码 | 项目名称 | 项目特征描述 |  | 计量单位 | 工程量 | 金 额(元)
[7 empty] | 综合单价 | 合 价 |  | 其中
暂估价
26 | 011406001001 | 抹灰面油漆 | 墙面详见12YJ1 涂304 1.清理抹灰基层 2.刮腻子二遍，分遍磨平 3.涂饰底层涂料 4.复补腻子，磨乎 5.涂饰面层涂料二遍 6.其他:未尽事宜参见图纸、图纸答疑及相关规范 |  | m2 | 40.28
27 | 011105003001 | 块料踢脚线 | 详见12YJ1 踢3C 1.2厚配套专用界面砂浆批刮 2.7厚1:3水泥砂浆 3.6厚1:2水泥砂浆 4.素水泥浆一道 5.3~4厚1:1水泥砂浆加水重20%建筑胶 6.5~7厚面砖，水泥浆擦续 7.其他:未尽事宜参见图纸、图纸答疑及相关规范 |  | m2 | 2.04
28 | 011301001001 | 天棚抹灰 | 详见12YJ1 顶5 1.现浇钢筋混凝土板底面清理干净 2.5厚1:1:4水泥石灰砂浆打底 3.3厚1:0.5:3水泥石灰砂浆抹平表 4.其他:未尽事宜参见图纸、图纸答疑及相关规范 |  | m2 | 10.57
29 | 011406001002 | 抹灰面油漆 | 天棚详见12YJ1 涂304 1.清理抹灰基层 2.刮腻子二遍，分遍磨平 3.涂饰底层涂料 4.复补腻子，磨乎 5.涂饰面层涂料二遍 6.其他:未尽事宜参见图纸、图纸答疑及相关规范 |  | m2 | 10.57
本页小计
注：为计取规费等的使用，可在表中增设其中：“定额人工费”。
表—08
分部分项工程和单价措施项目清单与计价表
工程名称：西峡县直第二幼儿园改造提升（二期）-门卫室 |  |  |  | 标段：西峡县直第二幼儿园改造提升（二期） |  |  |  |  | 第 7 页 共 7 页
序号 | 项目编码 | 项目名称 | 项目特征描述 |  | 计量单位 | 工程量 | 金 额(元)
[7 empty] | 综合单价 | 合 价 |  | 其中
暂估价
30 | 011201001003 | 墙面一般抹灰 | 详见12YJ1 119页外墙9C 1.2厚配套专用界面砂浆批刮 2.9厚2:1:8水泥石灰砂浆 3.6厚1:2.5水泥砂浆找平 4.5厚干粉类聚合物水泥防水砂浆，中间压入一层耐碱玻璃纤维网布 5.其他:未尽事宜参见图纸、图纸答疑及相关规范 |  | m2 | 59.58
31 | 011406001005 | 抹灰面油漆 | 外墙 1.真石漆饰面 2.其他:未尽事宜参见图纸、图纸答疑及相关规范 |  | m2 | 42.09
32 | 011406001006 | 抹灰面油漆 | 外墙 1.白水泥罩面 2.其他:未尽事宜参见图纸、图纸答疑及相关规范 |  | m2 | 17.49
33 | 011201001004 | 墙面一般抹灰 | 女儿墙内侧 1.20厚1:2水泥砂浆抹灰 2.其他:未尽事宜参见图纸、图纸答疑及相关规范 |  | m2 | 12.24
措施项目
本页小计
合 计
注：为计取规费等的使用，可在表中增设其中：“定额人工费”。
表—08

## 表-11 总价措施项目清单与计价汇总表
总价措施项目清单与计价表
工程名称：西峡县直第二幼儿园改造提升（二期）-门卫室 |  |  |  | 标段：西峡县直第二幼儿园改造提升（二期） |  |  |  |  | 第 1 页 共 1 页
序号 | 项目编码 | 项目名称 | 计 算 基 础 |  | 费率 (%) | 金 额(元) | 调整费 率(%) | 调整后 金额(元) |  | 备 注
1 | 011707001001 | 安全文明施工费 | 分部分项安全文明施工费+单价措施安全文明施工费
2 | 01 | 其他措施费（费率类）
2.1 | 011707002001 | 夜间施工增加费 | 分部分项其他措施费+单价措施其他措施费
2.2 | 011707004001 | 二次搬运费 | 分部分项其他措施费+单价措施其他措施费
2.3 | 011707005001 | 冬雨季施工增加费 | 分部分项其他措施费+单价措施其他措施费
3 | 02 | 其他（费率类）
合 计
编制人（造价人员）： |  |  |  | 复核人（造价工程师）：
注：1.“计算基础”中安全文明施工费可为“定额基价”、“定额人工费”或“定额人工费+定额机械费”，其他项目可为“定额人工费”或“定额人工费+定额机械费”。 2.按施工方案计算的措施费，若无“计算基础”和“费率”的数值，也可只填“金额”数值，但应在备注栏说明施工方案出处或计算方法。
表-11

## 表-12 其他项目清单与计价汇总表
其他项目清单与计价汇总表
工程名称：西峡县直第二幼儿园改造提升（二期）-门卫室 |  |  | 标段：西峡县直第二幼儿园改造提升（二期） |  | 第 1 页 共 1 页
序号 | 项 目 名 称 | 金 额(元) |  | 结算金额(元) |  | 备 注
1 | 暂列金额 |  |  |  |  | 明细详见表-12-1
2 | 暂估价
2.1 | 材料（工程设备）暂估价 | — |  |  |  | 明细详见表-12-2
2.2 | 专业工程暂估价 |  |  |  |  | 明细详见表-12-3
3 | 计日工 |  |  |  |  | 明细详见表-12-4
4 | 总承包服务费 |  |  |  |  | 明细详见表-12-5
合 计 | [5 empty] | —
注：材料（工程设备）暂估单价进入清单项目综合单价，此处不汇总。
表—12

## 表-12-1 暂列金额明细表
暂列金额明细表
工程名称：西峡县直第二幼儿园改造提升（二期）-门卫室 |  | 标段：西峡县直第二幼儿园改造提升（二期） |  |  |  | 第 1 页 共 1 页
序号 | 项 目 名 称 |  | 计量单位 | 暂定金额(元) | 备 注
合 计 |  |  |  |  | —
注：此表由招标人填写，如不能详列，也可只列暂定金额总额，投标人应将上述暂列金额计入投标总价中。
表—12—1

## 表-12-2 材料(工程设备)暂估价及调整表
材料（工程设备）暂估单价及调整表
工程名称：西峡县直第二幼儿园改造提升（二期）-门卫室 |  |  |  |  | 标段：西峡县直第二幼儿园改造提升（二期） |  |  |  | 第 1 页 共 1 页
序号 | 材料(工程设备) 名称、规格、型号 | 计量 单位 | 数 量 |  | 暂 估(元) |  | 确 认(元) |  | 差额±(元) |  | 备 注
|  |  | 暂 估 | 确 认 | 单 价 | 合 价 | 单 价 | 合 价 | 单 价 | 合 价
合 计
注：此表由招标人填写“暂估单价”，并在备注栏说明暂估价的材料、工程设备拟用在那些清单项目上，投标人应将上述材料、工程设备暂估单价计入工程量清单综合单价报价中。
表—12—2

## 表-13 规费、税金项目计价表
规费、税金项目计价表
工程名称：西峡县直第二幼儿园改造提升（二期）-门卫室 |  |  | 标段：西峡县直第二幼儿园改造提升（二期） |  |  | 第 1 页 共 1 页
序号 | 项 目 名 称 | 计 算 基 础 |  | 计算基数 | 计算费率 (%) |  | 金 额(元)
1 | 规费 | 定额规费+工程排污费+其他
1.1 | 定额规费 | 分部分项规费+单价措施规费
1.2 | 工程排污费
1.3 | 其他
2 | 增值税 | 不含税工程造价合计
合 计
编制人（造价人员）： |  |  | 复核人（造价工程师）：
表—13

## 表-14 主要材料价格表
主要材料价格表
工程名称： |  | 西峡县直第二幼儿园改造提升（二期）-门卫室 | [5 empty] | 第 1 页 共 1 页
序号 | 材料编码 |  | 材料名称 | 规格、型号 等特殊要求 | 单位 | 数 量 | 单 价 |  | 合 价
1 | 01010211 |  | 钢筋 | HRB400以内 φ12~φ18 | kg
2 | 80230806 |  | 蒸压粉煤灰加气混凝土砌块 | 600*190*240 | m3
3 | 11090136@1 |  | 铝合金隔热断桥平开门(含中空玻璃) | 5+9A+5 | m2
4 | 01010210 |  | 钢筋 | HRB400以内 φ10以内 | kg
5 | 11090221 |  | 铝合金隔热断桥平开窗(含中空玻璃) |  | m2
6 | 80210561 |  | 预拌混凝土 | C30 | m3
7 | 80210561@1 |  | 预拌混凝土 | C30 P6 | m3
8 | 13030359 |  | 真石漆 |  | kg
9 | 80070256 |  | 聚合物抗裂砂浆 |  | kg
10 | 05030105 |  | 板方材 |  | m3
11 | 07050126 |  | 地砖 | 600mm*600mm | m2
12 | 80210555 |  | 预拌混凝土 | C15 | m3
13 | 80010541 |  | 预拌抹灰砂浆(干拌) DP M20 |  | m3
14 | 13330105@1 |  | SBS改性沥青防水卷材 | 4mm | m2
15 | 35010101 |  | 复合模板 |  | m2
16 | 13030357 |  | 真石面漆 |  | kg
17 | 35030163 |  | 木支撑 |  | m3
18 | 13030237 |  | 聚氨酯甲乙涂料 |  | kg
19 | 15130139@1 |  | 聚苯乙烯板 | XPS B2 | m3
20 | 04090213 |  | 生石灰 |  | t