## 表B.1.1 招标工程量清单封面
|  | 社旗县第二高级中学污水外排项目工程 |  | 工程
招标工程量清单
| 招标人： |  | （盖章）
年 月 日
河南省建设工程造价计价软件测评合格编号：2021-RJ002；2020-RJ002；2019-RJ004；2017-RJ004

## 表C.1.1 招标工程量清单扉页
工程名称： |  |  |  | 社旗县第二高级中学污水外排项目工程
标段名称： |  |  |  | 社旗县第二高级中学污水外排项目工程
招标工程量清单
| 编 制 人 | ： |  |  | (造价专业人员签字及盖章)
| 审 核 人 | ： |  |  | (签字及盖章)
| 编 制 单 位 | ： |  |  | (盖章)
| 法定代表人 或其授权人 | ： |  |  | (签字或盖章)
| 招 标 人 | ： |  |  | (盖章)
| 法定代表人 或其授权人 | ： |  |  | (签字或盖章)
| 编 制 时 间 | ： | 2026 年 06 月 01 日

## 表E.1.1 工程项目清单汇总表
工程项目清单汇总表
工程名称：社旗县第二高级中学污水外排项目工程 |  | 标段：社旗县第二高级中学污水外排项目工程 | 第 1 页 共 1 页
序号 | 项目名称 |  |  | 金额（元）
1 | 分部分项工程
1.1 | 校园污水管网
1.2 | 管道铺设
1.3 | 路面恢复
2 | 措施项目
2.1 | 其中：安全生产措施项目
3 | 其他项目
3.1 | 暂列金额
3.2 | 专业工程暂估价
3.3 | 计日工
3.4 | 总承包服务费
3.5 | 合同中约定的其他项目
3.6 | 环境保护税
4 | 增值税
合 计
注：1 专业工程暂估价为已含税价格，在计算增值税计算基础时不应包含专业工程暂估价金额; 2 本表宜用于按合同标的为工程量清单编制对象的工程汇总计算，以单项工程、单位工程等为工程量清单编制对象的工程 可按本表汇总计算。

## 表E.2.1 分部分项工程项目清单计价表
分部分项工程项目清单计价表
工程名称：社旗县第二高级中学污水外排项目工程 |  |  |  | 标段：社旗县第二高级中学污水外排项目工程 |  |  | 第 1 页 共 6 页
序号 | 项目编码 | 项目名称 | 项目特征描述 |  | 计量 单位 | 工程量 |  | 金额（元）
[8 empty] | 综合单价 | 合价
校园污水管网
管网工程
1 | 040101002002 | 挖沟槽土方 | 1.土壤类别:一、二类土 2.挖土深度:1.5m 以内 |  | m3 | 429
2 | 040103001001 | 沟槽、基坑回填方 | 1.密实度要求:夯填 2.填方材料品种:中粗砂 |  | m3 | 225
3 | 040103002001 | 一般回填方 | 1.密实度要求:夯填 2.填方材料品种:素土 |  | m3 | 167
4 | 040103003001 | 余方弃置 | 1.废弃料品种:素土 2.运距:自行考虑 |  | m3 | 262
5 | 040501005001 | 塑料管 | 1.材质及规格:HDPE聚乙烯双壁波纹管DN315 2.连接形式:胶圈接口 3.铺设深度:1.5m |  | m | 530
6 | 040504003001 | 成品井 | 1.垫层、基础材质及厚度:成品塑料检查井 φ630 |  | 座 | 18
7 | 040504001001 | 砌筑井 | 1.垫层、基础材质及厚度:砼基础 2.砌筑材料品种、规格、强度等级:标准砖240*115*53 3.勾缝、抹面要求:1:2水泥砂浆 4.砂浆强度等级、配合比:M7.5 5.混凝土强度等级:C25 6.盖板材质、规格:钢筋砼 7.W-13 堰式截流井 |  | 座 | 1
本页小计
分部分项工程项目清单计价表
工程名称：社旗县第二高级中学污水外排项目工程 |  |  |  | 标段：社旗县第二高级中学污水外排项目工程 |  |  | 第 2 页 共 6 页
序号 | 项目编码 | 项目名称 | 项目特征描述 |  | 计量 单位 | 工程量 |  | 金额（元）
[8 empty] | 综合单价 | 合价
8 | 040504007001 | 砌筑出水口 | 1.垫层、基础材质及厚度:砼基础 2.砌筑材料品种、规格:标准砖240*115*53 3.砌筑、勾缝、抹面要求:预拌水泥砂浆1:2 4.砂浆强度等级及配合比:M7.5 |  | 座 | 1
9 | 010503014001 | 盖板、井圈 | 更换铸铁井盖600*400 |  | 套 | 8
10 | 010503014002 | 盖板、井圈 | 1.混凝土强度等级:C15 2.φ12 三级钢 3.C15混凝土垫层 4.检查井井周加固 |  | 套 | 18
11 | 041001006001 | 拆除管道 | 1.材质:塑料管 2.管径:DN315 |  | m | 205
路面恢复
12 | 041001001001 | 拆除路面 | 1.材质:混凝土类（无筋） 2.厚度:20cm |  | m2 | 477
13 | 040103003002 | 余方弃置 | 1.废弃料品种:砼碎块碎渣 2.运距:1Km内 |  | m3 | 95.4
14 | 060104007001 | 路床(槽)整形 | 1.部位:水泥路面 |  | m2 | 477
15 | 040203007001 | 水泥混凝土 | 1.混凝土强度等级:C25 2.厚度:20cm |  | m2 | 477
管道铺设
16 | 040101002001 | 挖沟槽土方 | 1.土壤类别:一、二类土 2.挖土深度:1.5m 以内 |  | m3 | 2001
17 | 040103001002 | 沟槽、基坑回填方 | 1.密实度要求:夯填 2.填方材料品种:中粗砂 |  | m3 | 634
18 | 040103002002 | 一般回填方 | 1.密实度要求:夯填 2.填方材料品种:素土 |  | m3 | 1336
19 | 040103003003 | 余方弃置 | 1.废弃料品种:素土 2.运距:自行考虑 |  | m3 | 665
本页小计
分部分项工程项目清单计价表
工程名称：社旗县第二高级中学污水外排项目工程 |  |  |  | 标段：社旗县第二高级中学污水外排项目工程 |  |  | 第 3 页 共 6 页
序号 | 项目编码 | 项目名称 | 项目特征描述 |  | 计量 单位 | 工程量 |  | 金额（元）
[8 empty] | 综合单价 | 合价
20 | 040305001001 | 垫层 | 1.材料品种、规格:中粗砂 2.重力污水管基础 |  | m3 | 4.2
21 | 040305001002 | 垫层 | 1.材料品种、规格:碎石 2.重力污水管基础 |  | m3 | 3.6
22 | 040803004001 | 管道包封 | 1.混凝土强度等级:C25混凝土 2.模板安拆 |  | m3 | 3.02
23 | 040504001002 | 砌筑井 | 1.垫层、基础材质及厚度:砼垫层 2.砌筑材料品种、规格、强度等级:标准砖240*115*53 3.勾缝、抹面要求:1:2水泥砂浆 4.砂浆强度等级、配合比:M10 5.混凝土强度等级:C25 6.盖板材质、规格:钢筋砼 7.井盖、井圈材质及规格:Φ700铸铁井盖 8.位置：阀门井 07MS101-2页13 |  | 座 | 1
24 | 040504002001 | 现浇混凝土井 | 1.垫层、基础材质及厚度:砼垫层 2.混凝土强度等级:C25 3.盖板材质、规格:钢筋砼 4.井盖、井圈材质及规格:Φ700铸铁井盖 5.阀门井 07MS101-2页66 |  | 座 | 5
本页小计
分部分项工程项目清单计价表
工程名称：社旗县第二高级中学污水外排项目工程 |  |  |  | 标段：社旗县第二高级中学污水外排项目工程 |  |  | 第 4 页 共 6 页
序号 | 项目编码 | 项目名称 | 项目特征描述 |  | 计量 单位 | 工程量 |  | 金额（元）
[8 empty] | 综合单价 | 合价
25 | 040504002002 | 现浇混凝土井 | 1.垫层、基础材质及厚度:砼垫层 2.混凝土强度等级:C25 3.盖板材质、规格:钢筋砼 4.井盖、井圈材质及规格:Φ700铸铁井盖 5.排气阀井 |  | 座 | 2
26 | 040504002003 | 现浇混凝土井 | 1.垫层、基础材质及厚度:砼垫层 2.混凝土强度等级:C25 3.盖板材质、规格:钢筋砼 4.井盖、井圈材质及规格:Φ700铸铁井盖 5.污水检查井 |  | 座 | 2
27 | 040501005002 | 塑料管 | 1.垫层、基础材质及厚度:砂垫层150厚 2.材质及规格:聚乙烯PE100管DN160 |  | m | 731
28 | 040501012001 | 顶管 | 1.土壤类别:一、二类 2.顶管工作方式:水平导向钻 3.管道材质及规格:聚乙烯PE100 4.工具管材质及规格:DN160 |  | m | 319
29 | 040501005003 | 塑料管 | 1.垫层、基础材质及厚度:砂垫层150厚 2.材质及规格:HDPE双壁波纹管管DN315 3.连接形式:胶圈接口 4.铺设深度:1.5m |  | m | 15
30 | 040502003001 | 塑料管管件 | 1.种类:水平三通 2.材质及规格:塑料 DN150*65 |  | 个 | 2
本页小计
分部分项工程项目清单计价表
工程名称：社旗县第二高级中学污水外排项目工程 |  |  |  | 标段：社旗县第二高级中学污水外排项目工程 |  |  | 第 5 页 共 6 页
序号 | 项目编码 | 项目名称 | 项目特征描述 |  | 计量 单位 | 工程量 |  | 金额（元）
[8 empty] | 综合单价 | 合价
31 | 040502003002 | 塑料管管件 | 1.种类:水平三通 2.材质及规格:塑料 DN150*80 |  | 个 | 1
32 | 040502001001 | 铸铁管管件 | 1.种类:盘插短管 2.材质及规格:铸铁 DN150 |  | 个 | 1
33 | 040502001003 | 铸铁管管件 | 1.种类:双承渐缩管 2.材质及规格:铸铁 DN150*80 |  | 个 | 1
34 | 031002001001 | 金属阀门 | 1.类型:闸阀 2.材质:球墨铸铁 3.规格、压力等级:DN150 |  | 个 | 5
35 | 031002001005 | 金属阀门 | 1.类型:密封闸阀 2.材质:球墨铸铁 3.规格、压力等级:DN150 |  | 个 | 5
路面恢复
机动车路面
36 | 041001001002 | 拆除路面 | 1.材质:沥青混凝土路面、基层 2.厚度:95CM |  | m2 | 60
37 | 040103003004 | 余方弃置 | 1.废弃料品种:旧路材料(道碴)、素土 |  | m3 | 57
38 | 040203006001 | 沥青混凝土 | 1.沥青品种:沥青混凝土 2.沥青混凝土种类:细粒式沥青混泥土 3.厚度:3.5cm |  | m2 | 60
39 | 040203004001 | 粘层 | 1.材料品种:乳化沥青 2.喷油量:0.3kg/m2 |  | m2 | 60
40 | 040203006002 | 沥青混凝土 | 1.沥青品种:道路沥青 2.沥青混凝土种类:中粒式沥青混泥土 3.厚度:4.5cm |  | m2 | 60
41 | 040203005001 | 封层 | 1.材料品种:橡胶沥青 2.下封层 |  | m2 | 60
本页小计
分部分项工程项目清单计价表
工程名称：社旗县第二高级中学污水外排项目工程 |  |  |  | 标段：社旗县第二高级中学污水外排项目工程 |  |  | 第 6 页 共 6 页
序号 | 项目编码 | 项目名称 | 项目特征描述 |  | 计量 单位 | 工程量 |  | 金额（元）
[8 empty] | 综合单价 | 合价
42 | 040202014001 | 水泥稳定碎(砾)石 | 1.32cm厚5%水泥稳定碎石下基层 2.强度要求及配合比详见设计图纸 3.运距:自行考虑 4.养护:养护 |  | m2 | 60
43 | 040202010002 | 碎石 | 1.石料规格:级配碎石 2.厚度:40cm |  | m2 | 60
人行道路面
44 | 041001002001 | 拆除人行道 | 1.材质:普通粘土砖 平铺 2.厚度:6cm |  | m2 | 1316
45 | 041001003001 | 拆除基层 | 1.材质:混凝土类（无筋） 2.厚度:15cm 3.部位:人行道基层 |  | m2 | 1316
46 | 041001003002 | 拆除基层 | 1.材质:碎（砾）石 2.厚度:15cm 3.部位:人行道基层 |  | m2 | 1316
47 | 040103003005 | 余方弃置 | 1.废弃料品种:旧路材料(道碴) 2.运距:自行考虑 |  | m3 | 513.24
48 | 060104007002 | 路床(槽)整形 | 1.部位:非机动车道 |  | m2 | 1316
49 | 040204001001 | 人行道块料铺设 | 1.块料品种、规格:混凝土透水砖 2.基础、垫层：材料品种、厚度:中粗砂 3cm |  | m2 | 1316
50 | 040203007002 | 水泥混凝土 | 1.混凝土强度等级:C20透水混凝土 2.厚度:15cm |  | m2 | 1316
51 | 040202010003 | 碎石 | 1.石料规格:级配碎石 2.厚度:15cm |  | m2 | 1316
本页小计
合 计

## 表E.3.1 措施项目清单计价表
措施项目清单计价表
工程名称：社旗县第二高级中学污水外排项目工程 |  |  | 标段：社旗县第二高级中学污水外排项目工程 |  | 第 1 页 共 1 页
序号 | 项目编码 | 项目名称 |  | 工作内容 |  | 价格（元） | 备注
1 | 041201019001 | 安全生产 |  | 施工现场安全施工所需的各项措施
2 | 04B001 | 环境保护费、文明施工费、临时设施费及扬尘污染防治增加费 |  | 施工现场为达到环保部门要求所需要的各项的措施、施工现场文明施工所需要的各项的措施、施工企业为进行建设工程施工所必须搭设的生活和生产用的临时建筑物构筑物和其他临时设施的措施、根据我省实际情况，施工现场扬尘污染防治标准提高所需增加的措施
3 | 041201021001 | 夜间施工增加 |  | 因夜间或在地下室等特殊施工部位施工时，所采用照明设备的安拆、维护、照明用电及施工人员夜班补助、夜间施工劳动效率降低等内容
4 | 041201023001 | 二次搬运 |  | 因施工场地条件及施工程序限制而发生的材料、构配件、半成品等一次运输不能到达堆放地点，必须进行二次或多次搬运所发生的内容
5 | 041201020001 | 冬雨季施工 |  | 在冬季或雨季施工，引起防寒、保温、防滑、防潮和排除雨雪等措施的增加，人工、施工机械效率的降低等内容
6 | 041201012001 | 大型机械设备进出场及安拆 |  | 1.进出场费 挖掘机
本页小计 | [6 empty] | --
合 计 | [6 empty] | --
注：措施项目清单费用构成详见本标准表 E.3.2，大型机械进出场及安拆费用组成见本标准表 E.3.4。

## 表E.4.1 其他项目清单计价表
其他项目清单计价表
工程名称：社旗县第二高级中学污水外排项目工程 |  | 标段：社旗县第二高级中学污水外排项目工程 |  |  |  | 第 1 页 共 1 页
序号 | 项目名称 |  | 暂估（暂定）金额（元） | 结算（确定）金额（元） | 调整金额± （元） |  | 备注
1 | 暂列金额 | [5 empty] | 详见本标准表 E.4.2
2 | 专业工程暂估价 |  | 7000 |  |  |  | 详见本标准表 E.4.3
3 | 计日工 | [5 empty] | 详见本标准表 E.4.4
4 | 总承包服务费 | [5 empty] | 详见本标准表 E.4.5
5 | 合同中约定的其他项目
6 | 环境保护税 | [5 empty] | 按实计取
合 计 |  |  | 7000 |  |  |  | —

## 表E.4.2 暂列金额明细表
暂列金额明细表
工程名称：社旗县第二高级中学污水外排项目工程 |  |  |  | 标段：社旗县第二高级中学污水外排项目工程 |  |  | 第 1 页 共 1 页
序号 | 项目名称 | 计算基础 | 费率（%） |  | 暂定金额 （元） | 确定金额（元） |  | 调整金额± (元) | 备注
1 | 合同价格调整暂列金额
2 | 未确定工程暂列金额
2.1
3 | 未确定服务暂列金额
3.1
4 | 未确定其他暂列金额
4.1
本页小计 |  | - | -
合 计 |  | - | -
注：1 本表由招标人填写“暂定金额”总额，采用费率计价方式计算暂定金额的，应分别填写“计算基础”“费率”，并计算 填写“暂定金额”；采用总价计价方式计算暂定金额的，可直接填写“暂定金额”； 2 投标人应将上述暂定金额填写并计入投标总价； 3 结算时应按合同约定计算并填写“确定金额”。

## 表E.4.3 专业工程暂估价明细表
专业工程暂估价明细表
工程名称：社旗县第二高级中学污水外排项目工程 |  |  |  | 标段：社旗县第二高级中学污水外排项目工程 |  |  |  | 第 1 页 共 1 页
序号 | 专业工程名称 | 暂估金额（元） |  |  |  | 确认金额（元） |  |  |  | 调整金额±（元） | 备注
|  | 不含税价格 | 增值税 |  | 含税价格 | 不含税价格 | 增值税 |  | 含税价格
|  | A₁ | B₁ |  | C₁ | A₂ | B₂ |  | C₂ | D=C₂-C₁
1 | 管件 | 6370 | 630 |  | 7000
本页小计 |  | 6370 | 630 |  | 7000 | [5 empty] | --
合计 |  | 6370 | 630 |  | 7000 | [5 empty] | --
注：本表“暂估金额”由招标人填写，投标人应将“暂估金额”填写并计入投标总价。结算时应按合同约定的价格填写 “确认金额”。

## 表E.4.4 计日工表
计日工表
工程名称：社旗县第二高级中学污水外排项目工程 |  |  |  | 标段：社旗县第二高级中学污水外排项目工程 |  |  |  | 第 1 页 共 1 页
编号 | 计日工名称 | 单位 | 暂定数量 |  | 实际数量 | 综合单价(元) | 合价（元） |  |  | 调整金额± (元)
[7 empty] | 暂定 |  | 实际
[7 empty] | A₁ |  | A₂ | B=A₂-A₁
一 | 人工
1
人工小计
二 | 材料
1
材料小计
三 | 施工机械
1
施工机械小计
总计
注：1 本表计日工名称、暂定数量应由招标人填写。编制最高投标限价时，单价应由招标人按有关计价规定确定；编制投标报 价时，单价应由投标人自主报价，并按暂定数量计算合价计入投标总价中。 2 工程结算时，应按发承包双方确认的实际数量计算合价。发承包双方确认的实际数量详见本标准表E.8.2。

## 表E.5.1 增值税计价表
增值税计价表
工程名称：社旗县第二高级中学污水外排项目工程 |  |  | 标段：社旗县第二高级中学污水外排项目工程 |  | 第 1 页 共 1 页
序号 | 项目名称 | 计算基础说明 |  | 计算基础 |  | 税率(%) | 金额(元)
1 | 增值税 | 分部分项工程+措施项目+其他项目-专业工程暂估价
合 计

## 表G.2.1-1 承包人提供可调价主要材料表一
承包人提供可调价主要材料表一
(适用于价格信息调差法)
工程名称：社旗县第二高级中学污水外排项目工程 |  |  |  |  | 标段：社旗县第二高级中学污水外排项目工程 |  |  |  | 第 1 页 共 2 页
序号 | 名称、规格、型号 | 单位 | 数量 | 基准价 Cₒ（元） |  | 投标报价 （元） | 风险幅度系数 r（%） | 价格信息 Cᵢ（元） |  | 价差 ΔC（元） | 价差调整金额 ΔP（元）
1 | 砂子 中粗砂 | m3 | 1107.251 | 124 |  |  | 0
2 | 透水混凝土 C20 | m3 | 201.348 | 331.86 |  |  | 0
3 | 聚乙烯PE100 DN160mm | m | 731 | 91.1 |  |  | 0
4 | 预拌混凝土 C25 | m3 | 135.312 | 336 |  |  | 0
5 | 砼透水砖 300*150*60 | 千块 | 29.2152 | 1432 |  |  | 0
6 | 碎石 综合 | m3 | 293.5764 | 117 |  |  | 0
7 | 聚乙烯PE100 DN160 | m | 322.19 | 91.1 |  |  | 0
8 | 聚乙烯波纹管 DN315,SN8 | m | 530 | 50 |  |  | 0
9 | 砂子 中粗砂 | m3 | 100.674 | 124 |  |  | 0
10 | 钢筋 HRB400φ10 | kg | 2364.156 | 3.234 |  |  | 0
11 | 钢筋 HRB400φ12 | kg | 2191.86 | 3.27 |  |  | 0
12 | 预拌混凝土 C15 | m3 | 21.2186 | 316 |  |  | 0
13 | 塑料检查井 井筒直径630mm | 套 | 18 | 236.55 |  |  | 0
14 | 铸铁井盖、井座 φ700重型 | 套 | 5 | 816 |  |  | 0
15 | 钢筋 HRB400φ12 | kg | 1101.67 | 3.27 |  |  | 0
16 | 沥青混凝土路面 细粒式 AC-13C | m3 | 2.424 | 1365.51 |  |  | 0
17 | 铸铁井盖、井座 φ700重型 | 套 | 4 | 816 |  |  | 0
18 | 沥青混凝土路面 中粒式 AC-16C | m3 | 2.424 | 1176.2 |  |  | 0
19 | 钢筋 HRB400以内 φ1 | kg | 848.392 | 3.27 |  |  | 0
本页小计
注：1 本表仅适用于物价变化引起合同价格调整事件使用。其中，招标人填写序号、名称、规格、型号、 单位、基准价、风险 幅度；投标人根据投标报价填写投标报价； 2 “数量”依据发承包双方在合同中明确的数量计算方式计算确定。
承包人提供可调价主要材料表一
(适用于价格信息调差法)
工程名称：社旗县第二高级中学污水外排项目工程 |  |  |  |  | 标段：社旗县第二高级中学污水外排项目工程 |  |  |  | 第 2 页 共 2 页
序号 | 名称、规格、型号 | 单位 | 数量 | 基准价 Cₒ（元） |  | 投标报价 （元） | 风险幅度系数 r（%） | 价格信息 Cᵢ（元） |  | 价差 ΔC（元） | 价差调整金额 ΔP（元）
| 2 |  | 5
20 | 木模板方材 | m3 | 1.5003 | 1800 |  |  | 0
本页小计
合 计
注：1 本表仅适用于物价变化引起合同价格调整事件使用。其中，招标人填写序号、名称、规格、型号、 单位、基准价、风险 幅度；投标人根据投标报价填写投标报价； 2 “数量”依据发承包双方在合同中明确的数量计算方式计算确定。