## 表B.1.1 招标工程量清单封面
|  | 淅川县第一高级中学消防设施建设项目 |  | 工程
招标工程量清单
| 招标人： |  | (盖章)
年 月 日

## 表C.1.1 招标工程量清单扉页
工程名称： |  |  | 淅川县第一高级中学消防设施建设项目
标段名称： |  |  | 淅川县第一高级中学电力改造及消防设施建设项目
招标工程量清单
| 编 制 人 | ： |  | (造价专业人员签字及盖章)
| 审 核 人 | ： |  | (签字及盖章)
| 编 制 单 位 | ： |  | (盖章)
| 法定代表人 或其授权人 | ： |  | (签字或盖章)
| 招 标 人 | ： |  | (盖章)
| 法定代表人 或其授权人 | ： |  | (签字或盖章)
| 编 制 时 间 | ：

## 表D.1.1 工程量清单或最高投标限价编制(审核)说明
编制（审核）说明
工程名称：淅川县第一高级中学消防设施建设项目
注：最高投标限价编制（审核）说明应包括工程概况、工程范围、编制（审核）依据、特殊要求（如有）及其他需要说明的 问题等内容。

## 表D.4.1 工程量清单计算规则说明
工程量清单计算规则说明
工程名称：淅川县第一高级中学消防设施建设项目
注：1 采用国家及行业工程量计算标准的，应明确相应国家及行业标准的名称及编号； 2 根据工程项目特点补充完善计算规则的，应列明工程量清单的详细计算规则。

## 表E.1.1 工程项目清单汇总表
工程项目清单汇总表
工程名称：淅川县第一高级中学消防设施建设项目 |  | 标段：淅川县第一高级中学电力改造及消防设施建设项目 | 第 1 页 共 1 页
序号 | 项目名称 |  |  | 金额（元）
1 | 分部分项工程
1.1 | 高一宿舍楼配电室-消防工程
1.2 | 高二宿舍楼配电室-消防工程
1.3 | 高三宿舍楼配电室-消防工程
1.4 | 高一操作间-消防工程
1.5 | 高二操作间-消防工程
1.6 | 高三操作间-消防工程
1.7 | 综合楼变电所-消防工程
2 | 措施项目
3 | 其他项目
3.1 | 暂列金额
3.2 | 专业工程暂估价
3.3 | 计日工
3.4 | 总承包服务费
3.5 | 合同中约定的其他项目
3.6 | 环境保护税
4 | 不含税工程造价合计
5 | 增值税
合 计
注：1 专业工程暂估价为已含税价格，在计算增值税计算基础时不应包含专业工程暂估价金额; 2 本表宜用于按合同标的为工程量清单编制对象的工程汇总计算，以单项工程、单位工程等为工程量清单编制对象的工程 可按本表汇总计算。

## 表E.2.1 分部分项工程项目清单计价表
分部分项工程项目清单计价表
工程名称：淅川县第一高级中学消防设施建设项目 |  |  |  | 标段：淅川县第一高级中学电力改造及消防设施建设项目 |  |  | 第 1 页 共 46 页
序号 | 项目编码 | 项目名称 | 项目特征描述 |  | 计量 单位 | 工程量 |  | 金额（元）
[8 empty] | 综合单价 | 合价
高一宿舍楼配电室-消防工程
气体灭火
1 | 030412001001 | 配管 | 1.名称:配管 2.规格:SC20 3.配置形式:明配，刷防火漆 4.其他未尽事宜详见设计及规范 |  | m | 52.49
2 | 030412001002 | 配管 | 1.名称:配管 2.规格:SC15 3.配置形式:明配，刷防火漆 4.其他未尽事宜详见设计及规范 |  | m | 159.55
3 | 030412004001 | 配线 | 1.名称:管内配线 2.型号:NH-BV-2.5 3.其他未尽事宜详见设计及规范 |  | m | 113.94
4 | 030412004002 | 配线 | 1.名称:管内配线 2.型号:ZR-RVS-1.5 3.其他未尽事宜详见设计及规范 |  | m | 172.14
5 | 030412006001 | 接线盒 | 1.名称:接线盒 2.材质：钢质 3.其它:未尽事宜详见图纸及相关规范图集 |  | 个 | 30
6 | 080803018001 | 放气指示灯 | 1.名称:放气指示灯 2.型号:QM-ZSD-01 3.其它:未尽事宜详见图纸及相关规范图集 |  | 个 | 3
7 | 030904001001 | 点型探测器 | 1.名称:感温探测器 2.型号:JTW-ZD-920K 3.其它:未尽事宜详见图纸及相关规范图集 |  | 个 | 8
8 | 030904001002 | 点型探测器 | 1.名称:感烟探测器 2.型号:JTY-GD-930K 3.其它:未尽事宜详见图纸及相关规范图集 |  | 个 | 3
本页小计
分部分项工程项目清单计价表
工程名称：淅川县第一高级中学消防设施建设项目 |  |  |  | 标段：淅川县第一高级中学电力改造及消防设施建设项目 |  |  | 第 2 页 共 46 页
序号 | 项目编码 | 项目名称 | 项目特征描述 |  | 计量 单位 | 工程量 |  | 金额（元）
[8 empty] | 综合单价 | 合价
9 | 080803019001 | 气体灭火控制器 | 1.名称:气体灭火控制器 2.型号:JB-QB-QM200 3.其它:未尽事宜详见图纸及相关规范图集 |  | 台 | 1
10 | 030904003001 | 按钮 | 1.名称:启动/停止盒 2.型号:QM-AN-01 3.其它:未尽事宜详见图纸及相关规范图集 |  | 个 | 3
11 | 030904004001 | 声光报警器 | 1.名称:声光报警器 2.其它:未尽事宜详见图纸及相关规范图集 |  | 个 | 3
12 | 030904004002 | 声光报警器 | 1.名称:消防警铃 2.型号:JL24 3.其它:未尽事宜详见图纸及相关规范图集 |  | 个 | 3
13 | 030902011001 | 泄压装置 | 1.名称:泄压装置 2.其它:未尽事宜详见图纸及相关规范图集 |  | 套 | 1
14 | 030902010001 | 无管网气体灭火装置 | 1.名称:七氟丙烷灭火装置 2.型号:GQQ120/2.5/119KG 3.其它:未尽事宜详见图纸及相关规范图集 |  | 套 | 6
15 | 030909002001 | 气体灭火系统装置调试 | 1.名称:气体灭火系统装置调试 |  | 点 | 6
16 | 030909003001 | 自动报警系统调试 |  |  | 系统 | 1
事故通风
本页小计
分部分项工程项目清单计价表
工程名称：淅川县第一高级中学消防设施建设项目 |  |  |  | 标段：淅川县第一高级中学电力改造及消防设施建设项目 |  |  | 第 3 页 共 46 页
序号 | 项目编码 | 项目名称 | 项目特征描述 |  | 计量 单位 | 工程量 |  | 金额（元）
[8 empty] | 综合单价 | 合价
17 | 030702001001 | 碳钢通风管道 | 1.名称:风管 2.材质:镀锌钢板 3.形状:矩形 4.规格:长边长≤1000mm 5.连接方式:角钢法兰连接 6.其他:未尽事宜详见相关设计、要求及规范 |  | m2 | 22
18 | 030702001002 | 碳钢通风管道 | 1.名称:风管 2.材质:镀锌钢板 3.形状:圆形 4.规格:直径≤1000mm 5.连接方式:角钢法兰连接 6.其他:未尽事宜详见相关设计、要求及规范 |  | m2 | 1.67
19 | 030702009001 | 弯头导流叶片 | 1.名称：软接头 2.其他:未尽事宜详见相关设计、要求及规范 |  | m2 | 0.69
20 | 030703001001 | 碳钢阀门 | 1.名称:280℃防火阀（自动复位防火阀） 2.规格:Φ550 3.其他:未尽事宜详见相关设计、要求及规范 |  | 个 | 1
21 | 030703001002 | 碳钢阀门 | 1.名称:风管止回阀 2.规格:Φ550 3.其他:未尽事宜详见相关设计、要求及规范 |  | 个 | 1
22 | 030703001003 | 碳钢阀门 | 1.名称:70℃防火阀（自动复位防火阀） 2.规格:630*800 3.其他:未尽事宜详见相关设计、要求及规范 |  | 个 | 1
本页小计
分部分项工程项目清单计价表
工程名称：淅川县第一高级中学消防设施建设项目 |  |  |  | 标段：淅川县第一高级中学电力改造及消防设施建设项目 |  |  | 第 4 页 共 46 页
序号 | 项目编码 | 项目名称 | 项目特征描述 |  | 计量 单位 | 工程量 |  | 金额（元）
[8 empty] | 综合单价 | 合价
23 | 030703001004 | 碳钢阀门 | 1.名称:电动多叶调节阀 2.规格:500*320 3.其他:未尽事宜详见相关设计、要求及规范 |  | 个 | 3
24 | 030703007001 | 碳钢风口、散流器、百叶窗 | 1.名称:单层固定百叶风口 2.规格:550*550 3.其他:未尽事宜详见相关设计、要求及规范 |  | 个 | 1
25 | 030703007002 | 碳钢风口、散流器、百叶窗 | 1.名称:铝合金单层百叶风口 2.规格:500*630 3.其他:未尽事宜详见相关设计、要求及规范 |  | 个 | 1
26 | 030703007003 | 碳钢风口、散流器、百叶窗 | 1.名称:铝合金单层百叶风口 2.规格:400*630 3.其他:未尽事宜详见相关设计、要求及规范 |  | 个 | 3
27 | 030108001001 | 风机 | 1.名称:排风风机(P-B-1系统)GYF-I-No.5.5型 2.型号:N=4KW,380V、全压600PAL=86003M/H 3.其他:未尽事宜详见相关设计、要求及规范 |  | 台 | 1
28 | 030402011003 | 成套配电箱 | 1.名称:事故风机控制箱 2.型号:非标 3.其他:未尽事宜详见相关设计、要求及规范 |  | 台 | 1
29 | 030904003002 | 按钮 | 1.名称:风机现场控制按钮 2.其他:未尽事宜详见相关设计、要求及规范 |  | 个 | 2
本页小计
分部分项工程项目清单计价表
工程名称：淅川县第一高级中学消防设施建设项目 |  |  |  | 标段：淅川县第一高级中学电力改造及消防设施建设项目 |  |  | 第 5 页 共 46 页
序号 | 项目编码 | 项目名称 | 项目特征描述 |  | 计量 单位 | 工程量 |  | 金额（元）
[8 empty] | 综合单价 | 合价
30 | 030412001003 | 配管 | 1.名称:配管 2.规格:SC20 3.配置形式:明配，刷防火漆 4.其他未尽事宜详见设计及规范 |  | m | 15.2
31 | 030412006002 | 接线盒 | 1.名称:接线盒 2.材质：钢质 3.其它:未尽事宜详见图纸及相关规范图集 |  | 个 | 4
32 | 030412004003 | 配线 | 1.名称:管内配线 2.型号:WDZ-BYJ-4 3.其他未尽事宜详见设计及规范 |  | m | 20.13
33 | 030409002001 | 控制电缆 | 1.名称:控制电缆 2.型号:WDZ-KYJY-5*1.0 3.其他:未尽事宜详见设计及规范 |  | m | 16.74
34 | 030409005001 | 控制电缆头 | 1.名称:控制电缆头 2.型号:电缆芯数≤6芯 3.其他:未尽事宜详见设计及规范 |  | 个 | 1
35 | 031301002001 | 开孔打洞 | 1.名称：侧壁开洞 1700*700 2.垃圾外运自行考虑 |  | 个 | 2
36 | 031301002002 | 开孔打洞 | 1.名称：开洞500*600 2.垃圾外运自行考虑 |  | 个 | 1
高二宿舍楼配电室-消防工程
气体灭火
37 | 030412001004 | 配管 | 1.名称:配管 2.规格:SC20 3.配置形式:明配，刷防火漆 4.其他未尽事宜详见设计及规范 |  | m | 52.49
本页小计
分部分项工程项目清单计价表
工程名称：淅川县第一高级中学消防设施建设项目 |  |  |  | 标段：淅川县第一高级中学电力改造及消防设施建设项目 |  |  | 第 6 页 共 46 页
序号 | 项目编码 | 项目名称 | 项目特征描述 |  | 计量 单位 | 工程量 |  | 金额（元）
[8 empty] | 综合单价 | 合价
38 | 030412001005 | 配管 | 1.名称:配管 2.规格:SC15 3.配置形式:明配，刷防火漆 4.其他未尽事宜详见设计及规范 |  | m | 159.55
39 | 030412004004 | 配线 | 1.名称:管内配线 2.型号:NH-BV-2.5 3.其他未尽事宜详见设计及规范 |  | m | 113.94
40 | 030412004005 | 配线 | 1.名称:管内配线 2.型号:ZR-RVS-1.5 3.其他未尽事宜详见设计及规范 |  | m | 172.14
41 | 030412006003 | 接线盒 | 1.名称:接线盒 2.材质：钢质 3.其它:未尽事宜详见图纸及相关规范图集 |  | 个 | 30
42 | 080803018002 | 放气指示灯 | 1.名称:放气指示灯 2.型号:QM-ZSD-01 3.其它:未尽事宜详见图纸及相关规范图集 |  | 个 | 3
43 | 030904001003 | 点型探测器 | 1.名称:感温探测器 2.型号:JTW-ZD-920K 3.其它:未尽事宜详见图纸及相关规范图集 |  | 个 | 8
44 | 030904001004 | 点型探测器 | 1.名称:感烟探测器 2.型号:JTY-GD-930K 3.其它:未尽事宜详见图纸及相关规范图集 |  | 个 | 3
45 | 080803019002 | 气体灭火控制器 | 1.名称:气体灭火控制器 2.型号:JB-QB-QM200 3.其它:未尽事宜详见图纸及相关规范图集 |  | 台 | 1
本页小计
分部分项工程项目清单计价表
工程名称：淅川县第一高级中学消防设施建设项目 |  |  |  | 标段：淅川县第一高级中学电力改造及消防设施建设项目 |  |  | 第 7 页 共 46 页
序号 | 项目编码 | 项目名称 | 项目特征描述 |  | 计量 单位 | 工程量 |  | 金额（元）
[8 empty] | 综合单价 | 合价
46 | 030904003003 | 按钮 | 1.名称:启动/停止盒 2.型号:QM-AN-01 3.其它:未尽事宜详见图纸及相关规范图集 |  | 个 | 3
47 | 030904004003 | 声光报警器 | 1.名称:声光报警器 2.其它:未尽事宜详见图纸及相关规范图集 |  | 个 | 3
48 | 030904004004 | 声光报警器 | 1.名称:消防警铃 2.型号:JL24 3.其它:未尽事宜详见图纸及相关规范图集 |  | 个 | 3
49 | 030902011002 | 泄压装置 | 1.名称:泄压装置 2.其它:未尽事宜详见图纸及相关规范图集 |  | 套 | 1
50 | 030902010002 | 无管网气体灭火装置 | 1.名称:七氟丙烷灭火装置 2.型号:GQQ120/2.5/119KG 3.其它:未尽事宜详见图纸及相关规范图集 |  | 套 | 6
51 | 030909002002 | 气体灭火系统装置调试 | 1.名称:气体灭火系统装置调试 |  | 点 | 6
52 | 030909003002 | 自动报警系统调试 |  |  | 系统 | 1
事故通风
53 | 030702001003 | 碳钢通风管道 | 1.名称:风管 2.材质:镀锌钢板 3.形状:矩形 4.规格:长边长≤1000mm 5.连接方式:角钢法兰连接 6.其他:未尽事宜详见相关设计、要求及规范 |  | m2 | 22
本页小计
分部分项工程项目清单计价表
工程名称：淅川县第一高级中学消防设施建设项目 |  |  |  | 标段：淅川县第一高级中学电力改造及消防设施建设项目 |  |  | 第 8 页 共 46 页
序号 | 项目编码 | 项目名称 | 项目特征描述 |  | 计量 单位 | 工程量 |  | 金额（元）
[8 empty] | 综合单价 | 合价
54 | 030702001004 | 碳钢通风管道 | 1.名称:风管 2.材质:镀锌钢板 3.形状:圆形 4.规格:直径≤1000mm 5.连接方式:角钢法兰连接 6.其他:未尽事宜详见相关设计、要求及规范 |  | m2 | 1.67
55 | 030702009002 | 弯头导流叶片 | 1.名称：软接头 2.其他:未尽事宜详见相关设计、要求及规范 |  | m2 | 0.69
56 | 030703001005 | 碳钢阀门 | 1.名称:280℃防火阀（自动复位防火阀） 2.规格:Φ550 3.其他:未尽事宜详见相关设计、要求及规范 |  | 个 | 1
57 | 030703001006 | 碳钢阀门 | 1.名称:风管止回阀 2.规格:Φ550 3.其他:未尽事宜详见相关设计、要求及规范 |  | 个 | 1
58 | 030703001007 | 碳钢阀门 | 1.名称:70℃防火阀（自动复位防火阀） 2.规格:630*800 3.其他:未尽事宜详见相关设计、要求及规范 |  | 个 | 1
59 | 030703001008 | 碳钢阀门 | 1.名称:电动多叶调节阀 2.规格:500*320 3.其他:未尽事宜详见相关设计、要求及规范 |  | 个 | 3
60 | 030703007004 | 碳钢风口、散流器、百叶窗 | 1.名称:单层固定百叶风口 2.规格:550*550 3.其他:未尽事宜详见相关设计、要求及规范 |  | 个 | 1
本页小计
分部分项工程项目清单计价表
工程名称：淅川县第一高级中学消防设施建设项目 |  |  |  | 标段：淅川县第一高级中学电力改造及消防设施建设项目 |  |  | 第 9 页 共 46 页
序号 | 项目编码 | 项目名称 | 项目特征描述 |  | 计量 单位 | 工程量 |  | 金额（元）
[8 empty] | 综合单价 | 合价
61 | 030703007005 | 碳钢风口、散流器、百叶窗 | 1.名称:铝合金单层百叶风口 2.规格:500*630 3.其他:未尽事宜详见相关设计、要求及规范 |  | 个 | 1
62 | 030703007006 | 碳钢风口、散流器、百叶窗 | 1.名称:铝合金单层百叶风口 2.规格:400*630 3.其他:未尽事宜详见相关设计、要求及规范 |  | 个 | 3
63 | 030108001002 | 风机 | 1.名称:排风风机(P-B-1系统)GYF-I-No.5.5型 2.型号:N=4KW,380V、全压600PAL=86003M/H 3.其他:未尽事宜详见相关设计、要求及规范 |  | 台 | 1
64 | 030402011004 | 成套配电箱 | 1.名称:事故风机控制箱 2.型号:非标 3.其他:未尽事宜详见相关设计、要求及规范 |  | 台 | 1
65 | 030904003004 | 按钮 | 1.名称:风机现场控制按钮 2.其他:未尽事宜详见相关设计、要求及规范 |  | 个 | 2
66 | 030412001006 | 配管 | 1.名称:配管 2.规格:SC20 3.配置形式:明配，刷防火漆 4.其他未尽事宜详见设计及规范 |  | m | 15.2
67 | 030412006004 | 接线盒 | 1.名称:接线盒 2.材质：钢质 3.其它:未尽事宜详见图纸及相关规范图集 |  | 个 | 4
本页小计
分部分项工程项目清单计价表
工程名称：淅川县第一高级中学消防设施建设项目 |  |  |  | 标段：淅川县第一高级中学电力改造及消防设施建设项目 |  |  | 第 10 页 共 46 页
序号 | 项目编码 | 项目名称 | 项目特征描述 |  | 计量 单位 | 工程量 |  | 金额（元）
[8 empty] | 综合单价 | 合价
68 | 030412004006 | 配线 | 1.名称:管内配线 2.型号:WDZ-BYJ-4 3.其他未尽事宜详见设计及规范 |  | m | 20.13
69 | 030409002002 | 控制电缆 | 1.名称:控制电缆 2.型号:WDZ-KYJY-5*1.0 3.其他:未尽事宜详见设计及规范 |  | m | 16.74
70 | 030409005002 | 控制电缆头 | 1.名称:控制电缆头 2.型号:电缆芯数≤6芯 3.其他:未尽事宜详见设计及规范 |  | 个 | 1
71 | 031301002003 | 开孔打洞 | 1.名称：侧壁开洞 1700*700 2.垃圾外运自行考虑 |  | 个 | 2
72 | 031301002004 | 开孔打洞 | 1.名称：开洞500*600 2.垃圾外运自行考虑 |  | 个 | 1
高三宿舍楼配电室-消防工程
气体灭火
73 | 030412001007 | 配管 | 1.名称:配管 2.规格:SC20 3.配置形式:明配，刷防火漆 4.其他未尽事宜详见设计及规范 |  | m | 52.49
74 | 030412001008 | 配管 | 1.名称:配管 2.规格:SC15 3.配置形式:明配，刷防火漆 4.其他未尽事宜详见设计及规范 |  | m | 159.55
75 | 030412004007 | 配线 | 1.名称:管内配线 2.型号:NH-BV-2.5 3.其他未尽事宜详见设计及规范 |  | m | 113.94
本页小计
分部分项工程项目清单计价表
工程名称：淅川县第一高级中学消防设施建设项目 |  |  |  | 标段：淅川县第一高级中学电力改造及消防设施建设项目 |  |  | 第 11 页 共 46 页
序号 | 项目编码 | 项目名称 | 项目特征描述 |  | 计量 单位 | 工程量 |  | 金额（元）
[8 empty] | 综合单价 | 合价
76 | 030412004008 | 配线 | 1.名称:管内配线 2.型号:ZR-RVS-1.5 3.其他未尽事宜详见设计及规范 |  | m | 172.14
77 | 030412006005 | 接线盒 | 1.名称:接线盒 2.材质：钢质 3.其它:未尽事宜详见图纸及相关规范图集 |  | 个 | 30
78 | 080803018003 | 放气指示灯 | 1.名称:放气指示灯 2.型号:QM-ZSD-01 3.其它:未尽事宜详见图纸及相关规范图集 |  | 个 | 3
79 | 030904001005 | 点型探测器 | 1.名称:感温探测器 2.型号:JTW-ZD-920K 3.其它:未尽事宜详见图纸及相关规范图集 |  | 个 | 8
80 | 030904001006 | 点型探测器 | 1.名称:感烟探测器 2.型号:JTY-GD-930K 3.其它:未尽事宜详见图纸及相关规范图集 |  | 个 | 3
81 | 080803019003 | 气体灭火控制器 | 1.名称:气体灭火控制器 2.型号:JB-QB-QM200 3.其它:未尽事宜详见图纸及相关规范图集 |  | 台 | 1
82 | 030904003005 | 按钮 | 1.名称:启动/停止盒 2.型号:QM-AN-01 3.其它:未尽事宜详见图纸及相关规范图集 |  | 个 | 3
83 | 030904004005 | 声光报警器 | 1.名称:声光报警器 2.其它:未尽事宜详见图纸及相关规范图集 |  | 个 | 3
本页小计
分部分项工程项目清单计价表
工程名称：淅川县第一高级中学消防设施建设项目 |  |  |  | 标段：淅川县第一高级中学电力改造及消防设施建设项目 |  |  | 第 12 页 共 46 页
序号 | 项目编码 | 项目名称 | 项目特征描述 |  | 计量 单位 | 工程量 |  | 金额（元）
[8 empty] | 综合单价 | 合价
84 | 030904004006 | 声光报警器 | 1.名称:消防警铃 2.型号:JL24 3.其它:未尽事宜详见图纸及相关规范图集 |  | 个 | 3
85 | 030902011003 | 泄压装置 | 1.名称:泄压装置 2.其它:未尽事宜详见图纸及相关规范图集 |  | 套 | 1
86 | 030902010003 | 无管网气体灭火装置 | 1.名称:七氟丙烷灭火装置 2.型号:GQQ120/2.5/119KG 3.其它:未尽事宜详见图纸及相关规范图集 |  | 套 | 6
87 | 030909002003 | 气体灭火系统装置调试 | 1.名称:气体灭火系统装置调试 |  | 点 | 6
88 | 030909003003 | 自动报警系统调试 |  |  | 系统 | 1
事故通风
89 | 030702001005 | 碳钢通风管道 | 1.名称:风管 2.材质:镀锌钢板 3.形状:矩形 4.规格:长边长≤1000mm 5.连接方式:角钢法兰连接 6.其他:未尽事宜详见相关设计、要求及规范 |  | m2 | 22
90 | 030702001006 | 碳钢通风管道 | 1.名称:风管 2.材质:镀锌钢板 3.形状:圆形 4.规格:直径≤1000mm 5.连接方式:角钢法兰连接 6.其他:未尽事宜详见相关设计、要求及规范 |  | m2 | 1.67
本页小计
分部分项工程项目清单计价表
工程名称：淅川县第一高级中学消防设施建设项目 |  |  |  | 标段：淅川县第一高级中学电力改造及消防设施建设项目 |  |  | 第 13 页 共 46 页
序号 | 项目编码 | 项目名称 | 项目特征描述 |  | 计量 单位 | 工程量 |  | 金额（元）
[8 empty] | 综合单价 | 合价
91 | 030702009003 | 弯头导流叶片 | 1.名称：软接头 2.其他:未尽事宜详见相关设计、要求及规范 |  | m2 | 0.69
92 | 030703001009 | 碳钢阀门 | 1.名称:280℃防火阀（自动复位防火阀） 2.规格:Φ550 3.其他:未尽事宜详见相关设计、要求及规范 |  | 个 | 1
93 | 030703001010 | 碳钢阀门 | 1.名称:风管止回阀 2.规格:Φ550 3.其他:未尽事宜详见相关设计、要求及规范 |  | 个 | 1
94 | 030703001011 | 碳钢阀门 | 1.名称:70℃防火阀（自动复位防火阀） 2.规格:630*800 3.其他:未尽事宜详见相关设计、要求及规范 |  | 个 | 1
95 | 030703001012 | 碳钢阀门 | 1.名称:电动多叶调节阀 2.规格:500*320 3.其他:未尽事宜详见相关设计、要求及规范 |  | 个 | 3
96 | 030703007007 | 碳钢风口、散流器、百叶窗 | 1.名称:单层固定百叶风口 2.规格:550*550 3.其他:未尽事宜详见相关设计、要求及规范 |  | 个 | 1
97 | 030703007008 | 碳钢风口、散流器、百叶窗 | 1.名称:铝合金单层百叶风口 2.规格:500*630 3.其他:未尽事宜详见相关设计、要求及规范 |  | 个 | 1
98 | 030703007009 | 碳钢风口、散流器、百叶窗 | 1.名称:铝合金单层百叶风口 2.规格:400*630 3.其他:未尽事宜详见相关设计、要求及规范 |  | 个 | 3
本页小计
分部分项工程项目清单计价表
工程名称：淅川县第一高级中学消防设施建设项目 |  |  |  | 标段：淅川县第一高级中学电力改造及消防设施建设项目 |  |  | 第 14 页 共 46 页
序号 | 项目编码 | 项目名称 | 项目特征描述 |  | 计量 单位 | 工程量 |  | 金额（元）
[8 empty] | 综合单价 | 合价
99 | 030108001003 | 风机 | 1.名称:排风风机(P-B-1系统)GYF-I-No.5.5型 2.型号:N=4KW,380V、全压600PAL=86003M/H 3.其他:未尽事宜详见相关设计、要求及规范 |  | 台 | 1
100 | 030402011005 | 成套配电箱 | 1.名称:事故风机控制箱 2.型号:非标 3.其他:未尽事宜详见相关设计、要求及规范 |  | 台 | 1
101 | 030904003006 | 按钮 | 1.名称:风机现场控制按钮 2.其他:未尽事宜详见相关设计、要求及规范 |  | 个 | 2
102 | 030412001009 | 配管 | 1.名称:配管 2.规格:SC20 3.配置形式:明配，刷防火漆 4.其他未尽事宜详见设计及规范 |  | m | 15.2
103 | 030412006006 | 接线盒 | 1.名称:接线盒 2.材质：钢质 3.其它:未尽事宜详见图纸及相关规范图集 |  | 个 | 4
104 | 030412004009 | 配线 | 1.名称:管内配线 2.型号:WDZ-BYJ-4 3.其他未尽事宜详见设计及规范 |  | m | 20.13
105 | 030409002003 | 控制电缆 | 1.名称:控制电缆 2.型号:WDZ-KYJY-5*1.0 3.其他:未尽事宜详见设计及规范 |  | m | 16.74
106 | 030409005003 | 控制电缆头 | 1.名称:控制电缆头 2.型号:电缆芯数≤6芯 3.其他:未尽事宜详见设计及规范 |  | 个 | 1
本页小计
分部分项工程项目清单计价表
工程名称：淅川县第一高级中学消防设施建设项目 |  |  |  | 标段：淅川县第一高级中学电力改造及消防设施建设项目 |  |  | 第 15 页 共 46 页
序号 | 项目编码 | 项目名称 | 项目特征描述 |  | 计量 单位 | 工程量 |  | 金额（元）
[8 empty] | 综合单价 | 合价
107 | 031301002005 | 开孔打洞 | 1.名称：侧壁开洞 1700*700 2.垃圾外运自行考虑 |  | 个 | 2
108 | 031301002006 | 开孔打洞 | 1.名称：开洞500*600 2.垃圾外运自行考虑 |  | 个 | 1
高一操作间-消防工程
消火栓
109 | 030901010001 | 室内消火栓 | 1.名称：室内消火栓 2.规格型号：采用薄型单栓带消防软管卷盘消火栓箱，箱体尺寸:1800*700*160，消防水带采用麻质衬胶水带，水带长度25米，消火栓口径65mm，水枪口径19mm，栓口距地1.1m。栓口压力大于0.5MPa的消火栓均选用减压稳压消火栓。 3.安装位置：室内 4.其他：未尽事宜参见施工图说明、图纸答疑及相关规范图集 |  | 套 | 2
110 | 030910001001 | 灭火器 | 1.名称:灭火器MF/ABC5（含灭火器箱） 2.其他:未尽事宜详见相关设计、要求及规范 |  | 具 | 12
本页小计
分部分项工程项目清单计价表
工程名称：淅川县第一高级中学消防设施建设项目 |  |  |  | 标段：淅川县第一高级中学电力改造及消防设施建设项目 |  |  | 第 16 页 共 46 页
序号 | 项目编码 | 项目名称 | 项目特征描述 |  | 计量 单位 | 工程量 |  | 金额（元）
[8 empty] | 综合单价 | 合价
111 | 030901002001 | 消火栓钢管 | 1.安装部位:室内 2.材质、规格:热浸镀锌钢管 DN150*4.75 3.连接形式:卡箍连接 4.压力试验及冲洗设计要求:详见图纸说明 5.管件安装 6.管道标识设计要求:按图纸设计要求 7.其他:未尽事宜详见相关设计、要求及规范 |  | m | 39.2
112 | 030901002002 | 消火栓钢管 | 1.安装部位:室内 2.材质、规格:热浸镀锌钢管 DN65*4.0 3.连接形式:卡箍连接 4.压力试验及冲洗设计要求:详见图纸说明 5.管件安装 6.管道标识设计要求:按图纸设计要求 7.其他:未尽事宜详见相关设计、要求及规范 |  | m | 11.3
113 | 031301005002 | 支/吊架、基础型钢 | 1.名称：管道支架 2.刷漆：除锈后刷铁红防锈漆一道、面漆一道、涂刷均匀。 |  | kg | 46.5
114 | 031002001001 | 金属阀门 | 1.类型:蝶阀 2.规格、压力等级:DN65 3.连接形式:沟槽连接 4.其他：未尽事宜详见图纸说明及相关规范 |  | 个 | 2
115 | 030909001001 | 水灭火控制装置调试 | 消火栓系统调试 |  | 点 | 2
喷淋
本页小计
分部分项工程项目清单计价表
工程名称：淅川县第一高级中学消防设施建设项目 |  |  |  | 标段：淅川县第一高级中学电力改造及消防设施建设项目 |  |  | 第 17 页 共 46 页
序号 | 项目编码 | 项目名称 | 项目特征描述 |  | 计量 单位 | 工程量 |  | 金额（元）
[8 empty] | 综合单价 | 合价
116 | 030901001001 | 水喷淋钢管 | 1.安装部位:室内 2.材质、规格:内外壁热镀锌钢管 DN25*2.5 3.连接形式:螺纹连接 4.压力试验及冲洗设计要求:按设计及规范要求 5.含管件安装 6.管道标识设计要求:按图纸设计要求 7.其他:未尽事宜详见相关设计、要求及规范 |  | m | 212.59
117 | 030901001002 | 水喷淋钢管 | 1.安装部位:室内 2.材质、规格:内外壁热镀锌钢管 DN32*3.25 3.连接形式:螺纹连接 4.压力试验及冲洗设计要求:按设计及规范要求 5.含管件安装 6.管道标识设计要求:按图纸设计要求 7.其他:未尽事宜详见相关设计、要求及规范 |  | m | 98.77
118 | 030901001003 | 水喷淋钢管 | 1.安装部位:室内 2.材质、规格:内外壁热镀锌钢管 DN40*3.5 3.连接形式:螺纹连接 4.压力试验及冲洗设计要求:按设计及规范要求 5.含管件安装 6.管道标识设计要求:按图纸设计要求 7.其他:未尽事宜详见相关设计、要求及规范 |  | m | 5.6
本页小计
分部分项工程项目清单计价表
工程名称：淅川县第一高级中学消防设施建设项目 |  |  |  | 标段：淅川县第一高级中学电力改造及消防设施建设项目 |  |  | 第 18 页 共 46 页
序号 | 项目编码 | 项目名称 | 项目特征描述 |  | 计量 单位 | 工程量 |  | 金额（元）
[8 empty] | 综合单价 | 合价
119 | 030901001004 | 水喷淋钢管 | 1.安装部位:室内 2.材质、规格:内外壁热镀锌钢管 DN50*3.5 3.连接形式:螺纹连接 4.压力试验及冲洗设计要求:按设计及规范要求 5.含管件安装 6.管道标识设计要求:按图纸设计要求 7.其他:未尽事宜详见相关设计、要求及规范 |  | m | 13.2
120 | 030901001005 | 水喷淋钢管 | 1.安装部位:室内 2.材质、规格:内外壁热镀锌钢管 DN65*4 3.连接形式:卡箍连接 4.压力试验及冲洗设计要求:按设计及规范要求 5.含管件安装 6.管道标识设计要求:按图纸设计要求 7.其他:未尽事宜详见相关设计、要求及规范 |  | m | 19.5
121 | 030901001006 | 水喷淋钢管 | 1.安装部位:室内 2.材质、规格:内外壁热镀锌钢管 DN80*4 3.连接形式:卡箍连接 4.压力试验及冲洗设计要求:按设计及规范要求 5.含管件安装 6.管道标识设计要求:按图纸设计要求 7.其他:未尽事宜详见相关设计、要求及规范 |  | m | 23.8
本页小计
分部分项工程项目清单计价表
工程名称：淅川县第一高级中学消防设施建设项目 |  |  |  | 标段：淅川县第一高级中学电力改造及消防设施建设项目 |  |  | 第 19 页 共 46 页
序号 | 项目编码 | 项目名称 | 项目特征描述 |  | 计量 单位 | 工程量 |  | 金额（元）
[8 empty] | 综合单价 | 合价
122 | 030901001007 | 水喷淋钢管 | 1.安装部位:室内 2.材质、规格:内外壁热镀锌钢管 DN100*4.5 3.连接形式:卡箍连接 4.压力试验及冲洗设计要求:按设计及规范要求 5.含管件安装 6.管道标识设计要求:按图纸设计要求 7.其他:未尽事宜详见相关设计、要求及规范 |  | m | 27.1
123 | 031301005003 | 支/吊架、基础型钢 | 1.名称：管道支架 2.刷漆：除锈后刷铁红防锈漆一道、面漆一道、涂刷均匀。 |  | kg | 220.34
124 | 030901003001 | 水喷淋(雾)喷头 | 1.安装部位:喷头-有吊顶 公称直径15mm以内 2.型号、规格:68℃喷头 3.其他:未尽事宜详见相关设计、要求及规范 |  | 个 | 24
125 | 030901003002 | 水喷淋(雾)喷头 | 1.安装部位:喷头-有吊顶 公称直径15mm以内 2.型号、规格:93℃喷头 3.其他:未尽事宜详见相关设计、要求及规范 |  | 个 | 76
126 | 030909001002 | 水灭火控制装置调试 | 喷淋系统调试 |  | 点 | 1
暖通
本页小计
分部分项工程项目清单计价表
工程名称：淅川县第一高级中学消防设施建设项目 |  |  |  | 标段：淅川县第一高级中学电力改造及消防设施建设项目 |  |  | 第 20 页 共 46 页
序号 | 项目编码 | 项目名称 | 项目特征描述 |  | 计量 单位 | 工程量 |  | 金额（元）
[8 empty] | 综合单价 | 合价
127 | 030702001007 | 碳钢通风管道 | 1.名称:风管 2.材质:镀锌钢板 3.形状:矩形 4.规格:长边长≤1250mm 5.连接方式:角钢法兰连接 6.其他:未尽事宜详见相关设计、要求及规范 |  | m2 | 104
128 | 030702001008 | 碳钢通风管道 | 1.名称:风管 2.材质:镀锌钢板 3.形状:矩形 4.规格:长边长≤1000mm 5.连接方式:角钢法兰连接 6.其他:未尽事宜详见相关设计、要求及规范 |  | m2 | 167
129 | 030703001013 | 碳钢阀门 | 1.名称:280℃防火阀 2.规格:1000*250 3.其他:未尽事宜详见相关设计、要求及规范 |  | 个 | 5
130 | 030703001014 | 碳钢阀门 | 1.名称:70℃防火阀 2.规格:630*320 3.其他:未尽事宜详见相关设计、要求及规范 |  | 个 | 4
131 | 030703007010 | 碳钢风口、散流器、百叶窗 | 1.名称:多叶排烟口(常闭) 2.规格:800*（800+250） 3.其他:未尽事宜详见相关设计、要求及规范 |  | 个 | 5
132 | 030703007011 | 碳钢风口、散流器、百叶窗 | 1.名称:远控多叶送风口 2.规格:600*（1000+250） 3.其他:未尽事宜详见相关设计、要求及规范 |  | 个 | 4
本页小计
分部分项工程项目清单计价表
工程名称：淅川县第一高级中学消防设施建设项目 |  |  |  | 标段：淅川县第一高级中学电力改造及消防设施建设项目 |  |  | 第 21 页 共 46 页
序号 | 项目编码 | 项目名称 | 项目特征描述 |  | 计量 单位 | 工程量 |  | 金额（元）
[8 empty] | 综合单价 | 合价
133 | 030703001015 | 手动开启装置 | 1.名称:手动开启装置（含配管及拉线） 2.其他:未尽事宜详见相关设计、要求及规范 |  | 个 | 5
134 | 030108001004 | 风机 | 1.名称:原SF-BF-3拆除 2.其他:未尽事宜详见相关设计、要求及规范 |  | 台 | 1
135 | 030108001005 | 风机 | 1.名称:原SF-BF-3更换补风风机 SF-BF-3 2.型号:GYF-Ⅰ NO.6.5型 、公称风量：18000m³/h、N=5.5KW,380V 全压600Pa 3.其他:未尽事宜详见相关设计、要求及规范 |  | 台 | 1
136 | 011303003001 | 挡烟垂壁 | 1.名称:固定式挡烟垂壁 2.材质:厚度为1mm的镀锌钢板 3.其他:未尽事宜详见相关设计、要求及规范 |  | m2 | 5.76
137 | 031301002007 | 开孔打洞 | 1.名称：侧壁开洞 1700*700 2.垃圾外运自行考虑 |  | 个 | 2
应急照明
138 | 030413002001 | 装饰灯 | 1.名称:灯座(自带蓄电池) 2.型号:13W应急180MIN 3.其它:未尽事宜详见图纸及相关规范图集 |  | 套 | 3
本页小计
分部分项工程项目清单计价表
工程名称：淅川县第一高级中学消防设施建设项目 |  |  |  | 标段：淅川县第一高级中学电力改造及消防设施建设项目 |  |  | 第 22 页 共 46 页
序号 | 项目编码 | 项目名称 | 项目特征描述 |  | 计量 单位 | 工程量 |  | 金额（元）
[8 empty] | 综合单价 | 合价
139 | 030413002002 | 装饰灯 | 1.名称:应急疏散指示标识灯 2.型号:8W 平时常亮,应急30MIN 3.其它:未尽事宜详见图纸及相关规范图集 |  | 套 | 3
140 | 030413002003 | 装饰灯 | 1.名称:应急疏散指示标志灯(带蓄电池) 2.型号:8W 平时常亮,应急30MIN 3.其它:未尽事宜详见图纸及相关规范图集 |  | 套 | 2
141 | 030412001010 | 配管 | 1.名称:配管 2.规格:SC20 3.配置形式:明配，刷防火漆 4.其他未尽事宜详见设计及规范 |  | m | 74.9
142 | 030409001006 | 电力电缆 | 1.名称:电力电缆 2.型号:WDZAN-YJV-3*2.5+E2.5 3.其他:未尽事宜详见设计及规范 |  | m | 76.79
143 | 030412006007 | 接线盒 | 1.名称:接线盒 2.材质：钢质 3.其它:未尽事宜详见图纸及相关规范图集 |  | 个 | 9
自动报警
144 | 030412001011 | 配管 | 1.名称:配管 2.规格:SC15 3.配置形式:明配，刷防火漆 4.其他未尽事宜详见设计及规范 |  | m | 649.45
145 | 030412004010 | 配线 | 1.名称:管内配线 2.型号:ZB1-RVS-2*1.5 3.其他未尽事宜详见设计及规范 |  | m | 98.77
本页小计
分部分项工程项目清单计价表
工程名称：淅川县第一高级中学消防设施建设项目 |  |  |  | 标段：淅川县第一高级中学电力改造及消防设施建设项目 |  |  | 第 23 页 共 46 页
序号 | 项目编码 | 项目名称 | 项目特征描述 |  | 计量 单位 | 工程量 |  | 金额（元）
[8 empty] | 综合单价 | 合价
146 | 030412004011 | 配线 | 1.名称:管内配线 2.型号:ZB1N-RVS-2*1.5 3.其他未尽事宜详见设计及规范 |  | m | 579.93
147 | 030412004012 | 配线 | 1.名称:管内配线 2.型号:ZB1N-WDZB2-BYJ-1.5 3.其他未尽事宜详见设计及规范 |  | m | 228.7
148 | 030412006008 | 接线盒 | 1.名称:接线盒 2.材质：钢质 3.其它:未尽事宜详见图纸及相关规范图集 |  | 个 | 130
149 | 030904001007 | 点型探测器 | 1.名称:感温火灾探测器 2.其它:未尽事宜详见图纸及相关规范图集 |  | 个 | 38
150 | 030904001008 | 点型探测器 | 1.名称:感烟探测器 2.其它:未尽事宜详见图纸及相关规范图集 |  | 个 | 4
151 | 030904003007 | 按钮 | 1.名称:带电话插孔的手动报警按钮 2.其它:未尽事宜详见图纸及相关规范图集 |  | 个 | 1
152 | 030904003008 | 按钮 | 1.名称:消火栓按钮 2.其它:未尽事宜详见图纸及相关规范图集 |  | 个 | 2
153 | 030904004007 | 声光报警器 | 1.名称:火灾声光报警器 2.其它:未尽事宜详见图纸及相关规范图集 |  | 个 | 1
本页小计
分部分项工程项目清单计价表
工程名称：淅川县第一高级中学消防设施建设项目 |  |  |  | 标段：淅川县第一高级中学电力改造及消防设施建设项目 |  |  | 第 24 页 共 46 页
序号 | 项目编码 | 项目名称 | 项目特征描述 |  | 计量 单位 | 工程量 |  | 金额（元）
[8 empty] | 综合单价 | 合价
154 | 030904006001 | 消防广播(扬声器) | 1.名称:火灾应急广播扬声器 2.其它:未尽事宜详见图纸及相关规范图集 |  | 个 | 5
155 | 030904008001 | 消防模块箱(端子箱、手报箱) | 1.名称:输入输出模块 2.其它:未尽事宜详见图纸及相关规范图集 |  | 台 | 10
156 | 030909003004 | 自动报警系统调试 |  |  | 系统 | 1
高二操作间-消防工程
消火栓
157 | 030901010002 | 室内消火栓 | 1.名称：室内消火栓 2.规格型号：采用薄型单栓带消防软管卷盘消火栓箱，箱体尺寸:1800*700*160，消防水带采用麻质衬胶水带，水带长度25米，消火栓口径65mm，水枪口径19mm，栓口距地1.1m。栓口压力大于0.5MPa的消火栓均选用减压稳压消火栓。 3.安装位置：室内 4.其他：未尽事宜参见施工图说明、图纸答疑及相关规范图集 |  | 套 | 2
158 | 030910001002 | 灭火器 | 1.名称:灭火器MF/ABC5（含灭火器箱） 2.其他:未尽事宜详见相关设计、要求及规范 |  | 具 | 12
本页小计
分部分项工程项目清单计价表
工程名称：淅川县第一高级中学消防设施建设项目 |  |  |  | 标段：淅川县第一高级中学电力改造及消防设施建设项目 |  |  | 第 25 页 共 46 页
序号 | 项目编码 | 项目名称 | 项目特征描述 |  | 计量 单位 | 工程量 |  | 金额（元）
[8 empty] | 综合单价 | 合价
159 | 030901002003 | 消火栓钢管 | 1.安装部位:室内 2.材质、规格:热浸镀锌钢管 DN150*4.75 3.连接形式:卡箍连接 4.压力试验及冲洗设计要求:详见图纸说明 5.管件安装 6.管道标识设计要求:按图纸设计要求 7.其他:未尽事宜详见相关设计、要求及规范 |  | m | 39.2
160 | 030901002004 | 消火栓钢管 | 1.安装部位:室内 2.材质、规格:热浸镀锌钢管 DN65*4.0 3.连接形式:卡箍连接 4.压力试验及冲洗设计要求:详见图纸说明 5.管件安装 6.管道标识设计要求:按图纸设计要求 7.其他:未尽事宜详见相关设计、要求及规范 |  | m | 11.3
161 | 031301005004 | 支/吊架、基础型钢 | 1.名称：管道支架 2.刷漆：除锈后刷铁红防锈漆一道、面漆一道、涂刷均匀。 |  | kg | 46.5
162 | 031002001002 | 金属阀门 | 1.类型:蝶阀 2.规格、压力等级:DN65 3.连接形式:沟槽连接 4.其他：未尽事宜详见图纸说明及相关规范 |  | 个 | 2
163 | 030909001003 | 水灭火控制装置调试 | 消火栓系统调试 |  | 点 | 2
喷淋
本页小计
分部分项工程项目清单计价表
工程名称：淅川县第一高级中学消防设施建设项目 |  |  |  | 标段：淅川县第一高级中学电力改造及消防设施建设项目 |  |  | 第 26 页 共 46 页
序号 | 项目编码 | 项目名称 | 项目特征描述 |  | 计量 单位 | 工程量 |  | 金额（元）
[8 empty] | 综合单价 | 合价
164 | 030901001008 | 水喷淋钢管 | 1.安装部位:室内 2.材质、规格:内外壁热镀锌钢管 DN25*2.5 3.连接形式:螺纹连接 4.压力试验及冲洗设计要求:按设计及规范要求 5.含管件安装 6.管道标识设计要求:按图纸设计要求 7.其他:未尽事宜详见相关设计、要求及规范 |  | m | 212.59
165 | 030901001009 | 水喷淋钢管 | 1.安装部位:室内 2.材质、规格:内外壁热镀锌钢管 DN32*3.25 3.连接形式:螺纹连接 4.压力试验及冲洗设计要求:按设计及规范要求 5.含管件安装 6.管道标识设计要求:按图纸设计要求 7.其他:未尽事宜详见相关设计、要求及规范 |  | m | 98.77
166 | 030901001010 | 水喷淋钢管 | 1.安装部位:室内 2.材质、规格:内外壁热镀锌钢管 DN40*3.5 3.连接形式:螺纹连接 4.压力试验及冲洗设计要求:按设计及规范要求 5.含管件安装 6.管道标识设计要求:按图纸设计要求 7.其他:未尽事宜详见相关设计、要求及规范 |  | m | 5.6
本页小计
分部分项工程项目清单计价表
工程名称：淅川县第一高级中学消防设施建设项目 |  |  |  | 标段：淅川县第一高级中学电力改造及消防设施建设项目 |  |  | 第 27 页 共 46 页
序号 | 项目编码 | 项目名称 | 项目特征描述 |  | 计量 单位 | 工程量 |  | 金额（元）
[8 empty] | 综合单价 | 合价
167 | 030901001011 | 水喷淋钢管 | 1.安装部位:室内 2.材质、规格:内外壁热镀锌钢管 DN50*3.5 3.连接形式:螺纹连接 4.压力试验及冲洗设计要求:按设计及规范要求 5.含管件安装 6.管道标识设计要求:按图纸设计要求 7.其他:未尽事宜详见相关设计、要求及规范 |  | m | 13.2
168 | 030901001012 | 水喷淋钢管 | 1.安装部位:室内 2.材质、规格:内外壁热镀锌钢管 DN65*4 3.连接形式:卡箍连接 4.压力试验及冲洗设计要求:按设计及规范要求 5.含管件安装 6.管道标识设计要求:按图纸设计要求 7.其他:未尽事宜详见相关设计、要求及规范 |  | m | 19.5
169 | 030901001013 | 水喷淋钢管 | 1.安装部位:室内 2.材质、规格:内外壁热镀锌钢管 DN80*4 3.连接形式:卡箍连接 4.压力试验及冲洗设计要求:按设计及规范要求 5.含管件安装 6.管道标识设计要求:按图纸设计要求 7.其他:未尽事宜详见相关设计、要求及规范 |  | m | 23.8
本页小计
分部分项工程项目清单计价表
工程名称：淅川县第一高级中学消防设施建设项目 |  |  |  | 标段：淅川县第一高级中学电力改造及消防设施建设项目 |  |  | 第 28 页 共 46 页
序号 | 项目编码 | 项目名称 | 项目特征描述 |  | 计量 单位 | 工程量 |  | 金额（元）
[8 empty] | 综合单价 | 合价
170 | 030901001014 | 水喷淋钢管 | 1.安装部位:室内 2.材质、规格:内外壁热镀锌钢管 DN100*4.5 3.连接形式:卡箍连接 4.压力试验及冲洗设计要求:按设计及规范要求 5.含管件安装 6.管道标识设计要求:按图纸设计要求 7.其他:未尽事宜详见相关设计、要求及规范 |  | m | 27.1
171 | 031301005005 | 支/吊架、基础型钢 | 1.名称：管道支架 2.刷漆：除锈后刷铁红防锈漆一道、面漆一道、涂刷均匀。 |  | kg | 220.34
172 | 030901003003 | 水喷淋(雾)喷头 | 1.安装部位:喷头-有吊顶 公称直径15mm以内 2.型号、规格:68℃喷头 3.其他:未尽事宜详见相关设计、要求及规范 |  | 个 | 24
173 | 030901003004 | 水喷淋(雾)喷头 | 1.安装部位:喷头-有吊顶 公称直径15mm以内 2.型号、规格:93℃喷头 3.其他:未尽事宜详见相关设计、要求及规范 |  | 个 | 76
174 | 030909001004 | 水灭火控制装置调试 | 喷淋系统调试 |  | 点 | 1
暖通
本页小计
分部分项工程项目清单计价表
工程名称：淅川县第一高级中学消防设施建设项目 |  |  |  | 标段：淅川县第一高级中学电力改造及消防设施建设项目 |  |  | 第 29 页 共 46 页
序号 | 项目编码 | 项目名称 | 项目特征描述 |  | 计量 单位 | 工程量 |  | 金额（元）
[8 empty] | 综合单价 | 合价
175 | 030702001009 | 碳钢通风管道 | 1.名称:风管 2.材质:镀锌钢板 3.形状:矩形 4.规格:长边长≤1250mm 5.连接方式:角钢法兰连接 6.其他:未尽事宜详见相关设计、要求及规范 |  | m2 | 104
176 | 030702001010 | 碳钢通风管道 | 1.名称:风管 2.材质:镀锌钢板 3.形状:矩形 4.规格:长边长≤1000mm 5.连接方式:角钢法兰连接 6.其他:未尽事宜详见相关设计、要求及规范 |  | m2 | 167
177 | 030703001016 | 碳钢阀门 | 1.名称:280℃防火阀 2.规格:1000*250 3.其他:未尽事宜详见相关设计、要求及规范 |  | 个 | 5
178 | 030703001017 | 碳钢阀门 | 1.名称:70℃防火阀 2.规格:630*320 3.其他:未尽事宜详见相关设计、要求及规范 |  | 个 | 4
179 | 030703007012 | 碳钢风口、散流器、百叶窗 | 1.名称:多叶排烟口(常闭) 2.规格:800*（800+250） 3.其他:未尽事宜详见相关设计、要求及规范 |  | 个 | 5
180 | 030703007013 | 碳钢风口、散流器、百叶窗 | 1.名称:远控多叶送风口 2.规格:600*（1000+250） 3.其他:未尽事宜详见相关设计、要求及规范 |  | 个 | 4
本页小计
分部分项工程项目清单计价表
工程名称：淅川县第一高级中学消防设施建设项目 |  |  |  | 标段：淅川县第一高级中学电力改造及消防设施建设项目 |  |  | 第 30 页 共 46 页
序号 | 项目编码 | 项目名称 | 项目特征描述 |  | 计量 单位 | 工程量 |  | 金额（元）
[8 empty] | 综合单价 | 合价
181 | 030703001018 | 手动开启装置 | 1.名称:手动开启装置（含配管及拉线） 2.其他:未尽事宜详见相关设计、要求及规范 |  | 个 | 5
182 | 030108001006 | 风机 | 1.名称:原SF-BF-3拆除 2.其他:未尽事宜详见相关设计、要求及规范 |  | 台 | 1
183 | 030108001007 | 风机 | 1.名称:原SF-BF-3更换补风风机 SF-BF-3 2.型号:GYF-Ⅰ NO.6.5型 、公称风量：18000m³/h、N=5.5KW,380V 全压600Pa 3.其他:未尽事宜详见相关设计、要求及规范 |  | 台 | 1
184 | 011303003002 | 挡烟垂壁 | 1.名称:固定式挡烟垂壁 2.材质:厚度为1mm的镀锌钢板 3.其他:未尽事宜详见相关设计、要求及规范 |  | m2 | 5.76
185 | 031301002008 | 开孔打洞 | 1.名称：侧壁开洞 1700*700 2.垃圾外运自行考虑 |  | 个 | 2
应急照明
186 | 030413002004 | 装饰灯 | 1.名称:灯座(自带蓄电池) 2.型号:13W应急180MIN 3.其它:未尽事宜详见图纸及相关规范图集 |  | 套 | 3
本页小计
分部分项工程项目清单计价表
工程名称：淅川县第一高级中学消防设施建设项目 |  |  |  | 标段：淅川县第一高级中学电力改造及消防设施建设项目 |  |  | 第 31 页 共 46 页
序号 | 项目编码 | 项目名称 | 项目特征描述 |  | 计量 单位 | 工程量 |  | 金额（元）
[8 empty] | 综合单价 | 合价
187 | 030413002005 | 装饰灯 | 1.名称:应急疏散指示标识灯 2.型号:8W 平时常亮,应急30MIN 3.其它:未尽事宜详见图纸及相关规范图集 |  | 套 | 3
188 | 030413002006 | 装饰灯 | 1.名称:应急疏散指示标志灯(带蓄电池) 2.型号:8W 平时常亮,应急30MIN 3.其它:未尽事宜详见图纸及相关规范图集 |  | 套 | 2
189 | 030412001012 | 配管 | 1.名称:配管 2.规格:SC20 3.配置形式:明配，刷防火漆 4.其他未尽事宜详见设计及规范 |  | m | 74.9
190 | 030409001007 | 电力电缆 | 1.名称:电力电缆 2.型号:WDZAN-YJV-3*2.5+E2.5 3.其他:未尽事宜详见设计及规范 |  | m | 76.79
191 | 030412006009 | 接线盒 | 1.名称:接线盒 2.材质：钢质 3.其它:未尽事宜详见图纸及相关规范图集 |  | 个 | 9
自动报警
192 | 030412001013 | 配管 | 1.名称:配管 2.规格:SC15 3.配置形式:明配，刷防火漆 4.其他未尽事宜详见设计及规范 |  | m | 649.45
193 | 030412004013 | 配线 | 1.名称:管内配线 2.型号:ZB1-RVS-2*1.5 3.其他未尽事宜详见设计及规范 |  | m | 98.77
本页小计
分部分项工程项目清单计价表
工程名称：淅川县第一高级中学消防设施建设项目 |  |  |  | 标段：淅川县第一高级中学电力改造及消防设施建设项目 |  |  | 第 32 页 共 46 页
序号 | 项目编码 | 项目名称 | 项目特征描述 |  | 计量 单位 | 工程量 |  | 金额（元）
[8 empty] | 综合单价 | 合价
194 | 030412004014 | 配线 | 1.名称:管内配线 2.型号:ZB1N-RVS-2*1.5 3.其他未尽事宜详见设计及规范 |  | m | 579.93
195 | 030412004015 | 配线 | 1.名称:管内配线 2.型号:ZB1N-WDZB2-BYJ-1.5 3.其他未尽事宜详见设计及规范 |  | m | 228.7
196 | 030412006010 | 接线盒 | 1.名称:接线盒 2.材质：钢质 3.其它:未尽事宜详见图纸及相关规范图集 |  | 个 | 130
197 | 030904001009 | 点型探测器 | 1.名称:感温火灾探测器 2.其它:未尽事宜详见图纸及相关规范图集 |  | 个 | 38
198 | 030904001010 | 点型探测器 | 1.名称:感烟探测器 2.其它:未尽事宜详见图纸及相关规范图集 |  | 个 | 4
199 | 030904003009 | 按钮 | 1.名称:带电话插孔的手动报警按钮 2.其它:未尽事宜详见图纸及相关规范图集 |  | 个 | 1
200 | 030904003010 | 按钮 | 1.名称:消火栓按钮 2.其它:未尽事宜详见图纸及相关规范图集 |  | 个 | 2
201 | 030904004008 | 声光报警器 | 1.名称:火灾声光报警器 2.其它:未尽事宜详见图纸及相关规范图集 |  | 个 | 1
本页小计
分部分项工程项目清单计价表
工程名称：淅川县第一高级中学消防设施建设项目 |  |  |  | 标段：淅川县第一高级中学电力改造及消防设施建设项目 |  |  | 第 33 页 共 46 页
序号 | 项目编码 | 项目名称 | 项目特征描述 |  | 计量 单位 | 工程量 |  | 金额（元）
[8 empty] | 综合单价 | 合价
202 | 030904006002 | 消防广播(扬声器) | 1.名称:火灾应急广播扬声器 2.其它:未尽事宜详见图纸及相关规范图集 |  | 个 | 5
203 | 030904008002 | 消防模块箱(端子箱、手报箱) | 1.名称:输入输出模块 2.其它:未尽事宜详见图纸及相关规范图集 |  | 台 | 10
204 | 030909003005 | 自动报警系统调试 |  |  | 系统 | 1
高三操作间-消防工程
消火栓
205 | 030901010003 | 室内消火栓 | 1.名称：室内消火栓 2.规格型号：采用薄型单栓带消防软管卷盘消火栓箱，箱体尺寸:1800*700*160，消防水带采用麻质衬胶水带，水带长度25米，消火栓口径65mm，水枪口径19mm，栓口距地1.1m。栓口压力大于0.5MPa的消火栓均选用减压稳压消火栓。 3.安装位置：室内 4.其他：未尽事宜参见施工图说明、图纸答疑及相关规范图集 |  | 套 | 2
206 | 030910001003 | 灭火器 | 1.名称:灭火器MF/ABC5（含灭火器箱） 2.其他:未尽事宜详见相关设计、要求及规范 |  | 具 | 12
本页小计
分部分项工程项目清单计价表
工程名称：淅川县第一高级中学消防设施建设项目 |  |  |  | 标段：淅川县第一高级中学电力改造及消防设施建设项目 |  |  | 第 34 页 共 46 页
序号 | 项目编码 | 项目名称 | 项目特征描述 |  | 计量 单位 | 工程量 |  | 金额（元）
[8 empty] | 综合单价 | 合价
207 | 030901002005 | 消火栓钢管 | 1.安装部位:室内 2.材质、规格:热浸镀锌钢管 DN150*4.75 3.连接形式:卡箍连接 4.压力试验及冲洗设计要求:详见图纸说明 5.管件安装 6.管道标识设计要求:按图纸设计要求 7.其他:未尽事宜详见相关设计、要求及规范 |  | m | 39.2
208 | 030901002006 | 消火栓钢管 | 1.安装部位:室内 2.材质、规格:热浸镀锌钢管 DN65*4.0 3.连接形式:卡箍连接 4.压力试验及冲洗设计要求:详见图纸说明 5.管件安装 6.管道标识设计要求:按图纸设计要求 7.其他:未尽事宜详见相关设计、要求及规范 |  | m | 11.3
209 | 031301005006 | 支/吊架、基础型钢 | 1.名称：管道支架 2.刷漆：除锈后刷铁红防锈漆一道、面漆一道、涂刷均匀。 |  | kg | 46.5
210 | 031002001003 | 金属阀门 | 1.类型:蝶阀 2.规格、压力等级:DN65 3.连接形式:沟槽连接 4.其他：未尽事宜详见图纸说明及相关规范 |  | 个 | 2
211 | 030909001005 | 水灭火控制装置调试 | 消火栓系统调试 |  | 点 | 2
喷淋
本页小计
分部分项工程项目清单计价表
工程名称：淅川县第一高级中学消防设施建设项目 |  |  |  | 标段：淅川县第一高级中学电力改造及消防设施建设项目 |  |  | 第 35 页 共 46 页
序号 | 项目编码 | 项目名称 | 项目特征描述 |  | 计量 单位 | 工程量 |  | 金额（元）
[8 empty] | 综合单价 | 合价
212 | 030901001015 | 水喷淋钢管 | 1.安装部位:室内 2.材质、规格:内外壁热镀锌钢管 DN25*2.5 3.连接形式:螺纹连接 4.压力试验及冲洗设计要求:按设计及规范要求 5.含管件安装 6.管道标识设计要求:按图纸设计要求 7.其他:未尽事宜详见相关设计、要求及规范 |  | m | 212.59
213 | 030901001016 | 水喷淋钢管 | 1.安装部位:室内 2.材质、规格:内外壁热镀锌钢管 DN32*3.25 3.连接形式:螺纹连接 4.压力试验及冲洗设计要求:按设计及规范要求 5.含管件安装 6.管道标识设计要求:按图纸设计要求 7.其他:未尽事宜详见相关设计、要求及规范 |  | m | 98.77
214 | 030901001017 | 水喷淋钢管 | 1.安装部位:室内 2.材质、规格:内外壁热镀锌钢管 DN40*3.5 3.连接形式:螺纹连接 4.压力试验及冲洗设计要求:按设计及规范要求 5.含管件安装 6.管道标识设计要求:按图纸设计要求 7.其他:未尽事宜详见相关设计、要求及规范 |  | m | 5.6
本页小计
分部分项工程项目清单计价表
工程名称：淅川县第一高级中学消防设施建设项目 |  |  |  | 标段：淅川县第一高级中学电力改造及消防设施建设项目 |  |  | 第 36 页 共 46 页
序号 | 项目编码 | 项目名称 | 项目特征描述 |  | 计量 单位 | 工程量 |  | 金额（元）
[8 empty] | 综合单价 | 合价
215 | 030901001018 | 水喷淋钢管 | 1.安装部位:室内 2.材质、规格:内外壁热镀锌钢管 DN50*3.5 3.连接形式:螺纹连接 4.压力试验及冲洗设计要求:按设计及规范要求 5.含管件安装 6.管道标识设计要求:按图纸设计要求 7.其他:未尽事宜详见相关设计、要求及规范 |  | m | 13.2
216 | 030901001019 | 水喷淋钢管 | 1.安装部位:室内 2.材质、规格:内外壁热镀锌钢管 DN65*4 3.连接形式:卡箍连接 4.压力试验及冲洗设计要求:按设计及规范要求 5.含管件安装 6.管道标识设计要求:按图纸设计要求 7.其他:未尽事宜详见相关设计、要求及规范 |  | m | 19.5
217 | 030901001020 | 水喷淋钢管 | 1.安装部位:室内 2.材质、规格:内外壁热镀锌钢管 DN80*4 3.连接形式:卡箍连接 4.压力试验及冲洗设计要求:按设计及规范要求 5.含管件安装 6.管道标识设计要求:按图纸设计要求 7.其他:未尽事宜详见相关设计、要求及规范 |  | m | 23.8
本页小计
分部分项工程项目清单计价表
工程名称：淅川县第一高级中学消防设施建设项目 |  |  |  | 标段：淅川县第一高级中学电力改造及消防设施建设项目 |  |  | 第 37 页 共 46 页
序号 | 项目编码 | 项目名称 | 项目特征描述 |  | 计量 单位 | 工程量 |  | 金额（元）
[8 empty] | 综合单价 | 合价
218 | 030901001021 | 水喷淋钢管 | 1.安装部位:室内 2.材质、规格:内外壁热镀锌钢管 DN100*4.5 3.连接形式:卡箍连接 4.压力试验及冲洗设计要求:按设计及规范要求 5.含管件安装 6.管道标识设计要求:按图纸设计要求 7.其他:未尽事宜详见相关设计、要求及规范 |  | m | 27.1
219 | 031301005007 | 支/吊架、基础型钢 | 1.名称：管道支架 2.刷漆：除锈后刷铁红防锈漆一道、面漆一道、涂刷均匀。 |  | kg | 220.34
220 | 030901003005 | 水喷淋(雾)喷头 | 1.安装部位:喷头-有吊顶 公称直径15mm以内 2.型号、规格:68℃喷头 3.其他:未尽事宜详见相关设计、要求及规范 |  | 个 | 24
221 | 030901003006 | 水喷淋(雾)喷头 | 1.安装部位:喷头-有吊顶 公称直径15mm以内 2.型号、规格:93℃喷头 3.其他:未尽事宜详见相关设计、要求及规范 |  | 个 | 76
222 | 030909001006 | 水灭火控制装置调试 | 喷淋系统调试 |  | 点 | 1
暖通
本页小计
分部分项工程项目清单计价表
工程名称：淅川县第一高级中学消防设施建设项目 |  |  |  | 标段：淅川县第一高级中学电力改造及消防设施建设项目 |  |  | 第 38 页 共 46 页
序号 | 项目编码 | 项目名称 | 项目特征描述 |  | 计量 单位 | 工程量 |  | 金额（元）
[8 empty] | 综合单价 | 合价
223 | 030702001011 | 碳钢通风管道 | 1.名称:风管 2.材质:镀锌钢板 3.形状:矩形 4.规格:长边长≤1250mm 5.连接方式:角钢法兰连接 6.其他:未尽事宜详见相关设计、要求及规范 |  | m2 | 104
224 | 030702001012 | 碳钢通风管道 | 1.名称:风管 2.材质:镀锌钢板 3.形状:矩形 4.规格:长边长≤1000mm 5.连接方式:角钢法兰连接 6.其他:未尽事宜详见相关设计、要求及规范 |  | m2 | 167
225 | 030703001019 | 碳钢阀门 | 1.名称:280℃防火阀 2.规格:1000*250 3.其他:未尽事宜详见相关设计、要求及规范 |  | 个 | 5
226 | 030703001020 | 碳钢阀门 | 1.名称:70℃防火阀 2.规格:630*320 3.其他:未尽事宜详见相关设计、要求及规范 |  | 个 | 4
227 | 030703007014 | 碳钢风口、散流器、百叶窗 | 1.名称:多叶排烟口(常闭) 2.规格:800*（800+250） 3.其他:未尽事宜详见相关设计、要求及规范 |  | 个 | 5
228 | 030703007015 | 碳钢风口、散流器、百叶窗 | 1.名称:远控多叶送风口 2.规格:600*（1000+250） 3.其他:未尽事宜详见相关设计、要求及规范 |  | 个 | 4
本页小计
分部分项工程项目清单计价表
工程名称：淅川县第一高级中学消防设施建设项目 |  |  |  | 标段：淅川县第一高级中学电力改造及消防设施建设项目 |  |  | 第 39 页 共 46 页
序号 | 项目编码 | 项目名称 | 项目特征描述 |  | 计量 单位 | 工程量 |  | 金额（元）
[8 empty] | 综合单价 | 合价
229 | 030703001021 | 手动开启装置 | 1.名称:手动开启装置（含配管及拉线） 2.其他:未尽事宜详见相关设计、要求及规范 |  | 个 | 5
230 | 030108001008 | 风机 | 1.名称:原SF-BF-3拆除 2.其他:未尽事宜详见相关设计、要求及规范 |  | 台 | 1
231 | 030108001009 | 风机 | 1.名称:原SF-BF-3更换补风风机 SF-BF-3 2.型号:GYF-Ⅰ NO.6.5型 、公称风量：18000m³/h、N=5.5KW,380V 全压600Pa 3.其他:未尽事宜详见相关设计、要求及规范 |  | 台 | 1
232 | 011303003003 | 挡烟垂壁 | 1.名称:固定式挡烟垂壁 2.材质:厚度为1mm的镀锌钢板 3.其他:未尽事宜详见相关设计、要求及规范 |  | m2 | 5.76
233 | 031301002009 | 开孔打洞 | 1.名称：侧壁开洞 1700*700 2.垃圾外运自行考虑 |  | 个 | 2
应急照明
234 | 030413002007 | 装饰灯 | 1.名称:灯座(自带蓄电池) 2.型号:13W应急180MIN 3.其它:未尽事宜详见图纸及相关规范图集 |  | 套 | 3
本页小计
分部分项工程项目清单计价表
工程名称：淅川县第一高级中学消防设施建设项目 |  |  |  | 标段：淅川县第一高级中学电力改造及消防设施建设项目 |  |  | 第 40 页 共 46 页
序号 | 项目编码 | 项目名称 | 项目特征描述 |  | 计量 单位 | 工程量 |  | 金额（元）
[8 empty] | 综合单价 | 合价
235 | 030413002008 | 装饰灯 | 1.名称:应急疏散指示标识灯 2.型号:8W 平时常亮,应急30MIN 3.其它:未尽事宜详见图纸及相关规范图集 |  | 套 | 3
236 | 030413002009 | 装饰灯 | 1.名称:应急疏散指示标志灯(带蓄电池) 2.型号:8W 平时常亮,应急30MIN 3.其它:未尽事宜详见图纸及相关规范图集 |  | 套 | 2
237 | 030412001014 | 配管 | 1.名称:配管 2.规格:SC20 3.配置形式:明配，刷防火漆 4.其他未尽事宜详见设计及规范 |  | m | 74.9
238 | 030409001008 | 电力电缆 | 1.名称:电力电缆 2.型号:WDZAN-YJV-3*2.5+E2.5 3.其他:未尽事宜详见设计及规范 |  | m | 76.79
239 | 030412006011 | 接线盒 | 1.名称:接线盒 2.材质：钢质 3.其它:未尽事宜详见图纸及相关规范图集 |  | 个 | 9
自动报警
240 | 030412001015 | 配管 | 1.名称:配管 2.规格:SC15 3.配置形式:明配，刷防火漆 4.其他未尽事宜详见设计及规范 |  | m | 649.45
241 | 030412004016 | 配线 | 1.名称:管内配线 2.型号:ZB1-RVS-2*1.5 3.其他未尽事宜详见设计及规范 |  | m | 98.77
本页小计
分部分项工程项目清单计价表
工程名称：淅川县第一高级中学消防设施建设项目 |  |  |  | 标段：淅川县第一高级中学电力改造及消防设施建设项目 |  |  | 第 41 页 共 46 页
序号 | 项目编码 | 项目名称 | 项目特征描述 |  | 计量 单位 | 工程量 |  | 金额（元）
[8 empty] | 综合单价 | 合价
242 | 030412004017 | 配线 | 1.名称:管内配线 2.型号:ZB1N-RVS-2*1.5 3.其他未尽事宜详见设计及规范 |  | m | 579.93
243 | 030412004018 | 配线 | 1.名称:管内配线 2.型号:ZB1N-WDZB2-BYJ-1.5 3.其他未尽事宜详见设计及规范 |  | m | 228.7
244 | 030412006012 | 接线盒 | 1.名称:接线盒 2.材质：钢质 3.其它:未尽事宜详见图纸及相关规范图集 |  | 个 | 130
245 | 030904001011 | 点型探测器 | 1.名称:感温火灾探测器 2.其它:未尽事宜详见图纸及相关规范图集 |  | 个 | 38
246 | 030904001012 | 点型探测器 | 1.名称:感烟探测器 2.其它:未尽事宜详见图纸及相关规范图集 |  | 个 | 4
247 | 030904003011 | 按钮 | 1.名称:带电话插孔的手动报警按钮 2.其它:未尽事宜详见图纸及相关规范图集 |  | 个 | 1
248 | 030904003012 | 按钮 | 1.名称:消火栓按钮 2.其它:未尽事宜详见图纸及相关规范图集 |  | 个 | 2
249 | 030904004009 | 声光报警器 | 1.名称:火灾声光报警器 2.其它:未尽事宜详见图纸及相关规范图集 |  | 个 | 1
本页小计
分部分项工程项目清单计价表
工程名称：淅川县第一高级中学消防设施建设项目 |  |  |  | 标段：淅川县第一高级中学电力改造及消防设施建设项目 |  |  | 第 42 页 共 46 页
序号 | 项目编码 | 项目名称 | 项目特征描述 |  | 计量 单位 | 工程量 |  | 金额（元）
[8 empty] | 综合单价 | 合价
250 | 030904006003 | 消防广播(扬声器) | 1.名称:火灾应急广播扬声器 2.其它:未尽事宜详见图纸及相关规范图集 |  | 个 | 5
251 | 030904008003 | 消防模块箱(端子箱、手报箱) | 1.名称:输入输出模块 2.其它:未尽事宜详见图纸及相关规范图集 |  | 台 | 10
252 | 030909003006 | 自动报警系统调试 |  |  | 系统 | 1
综合楼变电所-消防工程
气体灭火
253 | 030412001016 | 配管 | 1.名称:配管 2.规格:SC20 3.配置形式:明配，刷防火漆 4.其他未尽事宜详见设计及规范 |  | m | 52.49
254 | 030412001017 | 配管 | 1.名称:配管 2.规格:SC15 3.配置形式:明配，刷防火漆 4.其他未尽事宜详见设计及规范 |  | m | 159.55
255 | 030412004019 | 配线 | 1.名称:管内配线 2.型号:NH-BV-2.5 3.其他未尽事宜详见设计及规范 |  | m | 113.94
256 | 030412004020 | 配线 | 1.名称:管内配线 2.型号:ZR-RVS-1.5 3.其他未尽事宜详见设计及规范 |  | m | 172.14
257 | 030412006013 | 接线盒 | 1.名称:接线盒 2.材质：钢质 3.其它:未尽事宜详见图纸及相关规范图集 |  | 个 | 33
258 | 080803018004 | 放气指示灯 | 1.名称:放气指示灯 2.型号:QM-ZSD-01 3.其它:未尽事宜详见图纸及相关规范图集 |  | 个 | 2
本页小计
分部分项工程项目清单计价表
工程名称：淅川县第一高级中学消防设施建设项目 |  |  |  | 标段：淅川县第一高级中学电力改造及消防设施建设项目 |  |  | 第 43 页 共 46 页
序号 | 项目编码 | 项目名称 | 项目特征描述 |  | 计量 单位 | 工程量 |  | 金额（元）
[8 empty] | 综合单价 | 合价
259 | 030904001013 | 点型探测器 | 1.名称:感温探测器 2.型号:JTW-ZD-920K 3.其它:未尽事宜详见图纸及相关规范图集 |  | 个 | 12
260 | 030904001014 | 点型探测器 | 1.名称:感烟探测器 2.型号:JTY-GD-930K 3.其它:未尽事宜详见图纸及相关规范图集 |  | 个 | 4
261 | 080803019004 | 气体灭火控制器 | 1.名称:气体灭火控制器 2.型号:JB-QB-QM200 3.其它:未尽事宜详见图纸及相关规范图集 |  | 台 | 1
262 | 030904003013 | 按钮 | 1.名称:启动/停止盒 2.型号:QM-AN-01 3.其它:未尽事宜详见图纸及相关规范图集 |  | 个 | 2
263 | 030904004010 | 声光报警器 | 1.名称:声光报警器 2.其它:未尽事宜详见图纸及相关规范图集 |  | 个 | 2
264 | 030904004011 | 声光报警器 | 1.名称:消防警铃 2.型号:JL24 3.其它:未尽事宜详见图纸及相关规范图集 |  | 个 | 2
265 | 030902011004 | 泄压装置 | 1.名称:泄压装置 2.其它:未尽事宜详见图纸及相关规范图集 |  | 套 | 1
本页小计
分部分项工程项目清单计价表
工程名称：淅川县第一高级中学消防设施建设项目 |  |  |  | 标段：淅川县第一高级中学电力改造及消防设施建设项目 |  |  | 第 44 页 共 46 页
序号 | 项目编码 | 项目名称 | 项目特征描述 |  | 计量 单位 | 工程量 |  | 金额（元）
[8 empty] | 综合单价 | 合价
266 | 030902010004 | 无管网气体灭火装置 | 1.名称:七氟丙烷灭火装置 2.型号:GQQ120/2.5/119KG 3.其它:未尽事宜详见图纸及相关规范图集 |  | 套 | 6
267 | 030909002004 | 气体灭火系统装置调试 | 1.名称:气体灭火系统装置调试 |  | 点 | 6
268 | 030909003007 | 自动报警系统调试 |  |  | 系统 | 1
事故通风
269 | 030702001013 | 碳钢通风管道 | 1.名称:风管 2.材质:镀锌钢板 3.形状:矩形 4.规格:长边长≤1000mm 5.连接方式:角钢法兰连接 6.其他:未尽事宜详见相关设计、要求及规范 |  | m2 | 22
270 | 030702001014 | 碳钢通风管道 | 1.名称:风管 2.材质:镀锌钢板 3.形状:圆形 4.规格:直径≤1000mm 5.连接方式:角钢法兰连接 6.其他:未尽事宜详见相关设计、要求及规范 |  | m2 | 1.67
271 | 030702009004 | 弯头导流叶片 | 1.名称：软接头 2.其他:未尽事宜详见相关设计、要求及规范 |  | m2 | 0.69
272 | 030703001022 | 碳钢阀门 | 1.名称:280℃防火阀（自动复位防火阀） 2.规格:Φ550 3.其他:未尽事宜详见相关设计、要求及规范 |  | 个 | 1
本页小计
分部分项工程项目清单计价表
工程名称：淅川县第一高级中学消防设施建设项目 |  |  |  | 标段：淅川县第一高级中学电力改造及消防设施建设项目 |  |  | 第 45 页 共 46 页
序号 | 项目编码 | 项目名称 | 项目特征描述 |  | 计量 单位 | 工程量 |  | 金额（元）
[8 empty] | 综合单价 | 合价
273 | 030703001023 | 碳钢阀门 | 1.名称:风管止回阀 2.规格:Φ550 3.其他:未尽事宜详见相关设计、要求及规范 |  | 个 | 1
274 | 030703001024 | 碳钢阀门 | 1.名称:70℃防火阀（自动复位防火阀） 2.规格:630*800 3.其他:未尽事宜详见相关设计、要求及规范 |  | 个 | 1
275 | 030703001025 | 碳钢阀门 | 1.名称:电动多叶调节阀 2.规格:500*320 3.其他:未尽事宜详见相关设计、要求及规范 |  | 个 | 3
276 | 030703007016 | 碳钢风口、散流器、百叶窗 | 1.名称:单层固定百叶风口 2.规格:550*550 3.其他:未尽事宜详见相关设计、要求及规范 |  | 个 | 1
277 | 030703007017 | 碳钢风口、散流器、百叶窗 | 1.名称:铝合金单层百叶风口 2.规格:500*630 3.其他:未尽事宜详见相关设计、要求及规范 |  | 个 | 1
278 | 030703007018 | 碳钢风口、散流器、百叶窗 | 1.名称:铝合金单层百叶风口 2.规格:400*630 3.其他:未尽事宜详见相关设计、要求及规范 |  | 个 | 3
279 | 030108001010 | 风机 | 1.名称:排风风机(P-B-1系统)GYF-I-No.5.5型 2.型号:N=4KW,380V、全压600PAL=86003M/H 3.其他:未尽事宜详见相关设计、要求及规范 |  | 台 | 1
本页小计
分部分项工程项目清单计价表
工程名称：淅川县第一高级中学消防设施建设项目 |  |  |  | 标段：淅川县第一高级中学电力改造及消防设施建设项目 |  |  | 第 46 页 共 46 页
序号 | 项目编码 | 项目名称 | 项目特征描述 |  | 计量 单位 | 工程量 |  | 金额（元）
[8 empty] | 综合单价 | 合价
280 | 030402011006 | 成套配电箱 | 1.名称:事故风机控制箱 2.型号:非标 3.其他:未尽事宜详见相关设计、要求及规范 |  | 台 | 1
281 | 030904003014 | 按钮 | 1.名称:风机现场控制按钮 2.其他:未尽事宜详见相关设计、要求及规范 |  | 个 | 2
282 | 030412001018 | 配管 | 1.名称:配管 2.规格:SC20 3.配置形式:明配，刷防火漆 4.其他未尽事宜详见设计及规范 |  | m | 15.2
283 | 030412006014 | 接线盒 | 1.名称:接线盒 2.材质：钢质 3.其它:未尽事宜详见图纸及相关规范图集 |  | 个 | 4
284 | 030412004021 | 配线 | 1.名称:管内配线 2.型号:WDZ-BYJ-4 3.其他未尽事宜详见设计及规范 |  | m | 20.13
285 | 030409002004 | 控制电缆 | 1.名称:控制电缆 2.型号:WDZ-KYJY-5*1.0 3.其他:未尽事宜详见设计及规范 |  | m | 16.74
286 | 030409005004 | 控制电缆头 | 1.名称:控制电缆头 2.型号:电缆芯数≤6芯 3.其他:未尽事宜详见设计及规范 |  | 个 | 2
本页小计
合 计

## 表E.2.3 材料暂估单价及调整表
材料暂估单价及调整表
工程名称：淅川县第一高级中学消防设施建设项目 |  |  |  |  | 标段：淅川县第一高级中学电力改造及消防设施建设项目 | [5 empty] | 第 1 页 共 1 页
序号 | 材料名称 | 规格型号 | 计量单位 | 暂估 |  |  |  | 确认 |  |  |  | 调整金额（元） | 备注
|  |  |  | 数量 |  | 单价 （元） | 合价 （元） | 数量 | 单价 （元） | 合价 （元）
|  |  |  | A₁ |  | B₁ | C₁ | A₂ | B₂ | C₂ |  | D=C₂-C₁
1 | 气体灭火控制器 |  | 个 |  |  | 28000
2 | 七氟丙烷灭火装置 GQQ120/2.5/119KG |  | 套 |  |  | 30000
3 | 补风风机 SF-BF-3 | GYF-Ⅰ NO.6.5型 、公称风量：18000m³/h、N=5.5KW,380V 全压600Pa | 台 |  |  | 5500
4 | 泄压装置 |  | 个 |  |  | 4000
本页小计 | [7 empty] | — | — |  |  |  | —
合 计 | [7 empty] | — | — |  |  |  | —
注：本表可由招标人填写“暂估单价”栏，并在备注栏说明拟用暂估价材料的清单项目，投标人应将上述材料暂估单价计入 工程量清单综合单价。

## 表E.3.1 措施项目清单计价表
措施项目清单计价表
工程名称：淅川县第一高级中学消防设施建设项目 |  |  | 标段：淅川县第一高级中学电力改造及消防设施建设项目 |  | 第 1 页 共 1 页
序号 | 项目编码 | 项目名称 |  | 工作内容 |  | 价格（元） | 备注
1 | 031401009001 | 安全生产
2 | 03B001 | 环境保护费、文明施工费、临时设施费及扬尘污染防治增加费
3 | 031401020001 | 夜间施工增加
4 | 031401013001 | 二次搬运
5 | 031401021001 | 冬雨季施工
6 | 031401001002 | 脚手架
本页小计 | [6 empty] | --
合 计 | [6 empty] | --
注：措施项目清单费用构成详见本标准表 E.3.2，大型机械进出场及安拆费用组成见本标准表 E.3.4。

## 表E.4.1 其他项目清单计价表
其他项目清单计价表
工程名称：淅川县第一高级中学消防设施建设项目 |  | 标段：淅川县第一高级中学电力改造及消防设施建设项目 |  |  |  | 第 1 页 共 1 页
序号 | 项目名称 |  | 暂估（暂定）金额（元） | 结算（确定）金额（元） | 调整金额± （元） |  | 备注
1 | 暂列金额 | [5 empty] | 详见本标准表 E.4.2
2 | 专业工程暂估价 | [5 empty] | 详见本标准表 E.4.3
3 | 计日工 | [5 empty] | 详见本标准表 E.4.4
4 | 总承包服务费 | [5 empty] | 详见本标准表 E.4.5
5 | 合同中约定的其他项目
6 | 环境保护税 | [5 empty] | 按实计取
合 计

## 表E.4.2 暂列金额明细表
暂列金额明细表
工程名称：淅川县第一高级中学消防设施建设项目 |  |  |  | 标段：淅川县第一高级中学电力改造及消防设施建设项目 |  |  | 第 1 页 共 1 页
序号 | 项目名称 | 计算基础 | 费率（%） |  | 暂定金额 （元） | 确定金额（元） |  | 调整金额± (元) | 备注
1 | 合同价格调整暂列金额
2 | 未确定工程暂列金额
2.1
3 | 未确定服务暂列金额
3.1
4 | 未确定其他暂列金额
4.1
本页小计 |  | - | -
合 计 |  | - | -
注：1 本表由招标人填写“暂定金额”总额，采用费率计价方式计算暂定金额的，应分别填写“计算基础”“费率”，并计算 填写“暂定金额”；采用总价计价方式计算暂定金额的，可直接填写“暂定金额”； 2 投标人应将上述暂定金额填写并计入投标总价； 3 结算时应按合同约定计算并填写“确定金额”。

## 表E.4.3 专业工程暂估价明细表
专业工程暂估价明细表
工程名称：淅川县第一高级中学消防设施建设项目 |  |  |  | 标段：淅川县第一高级中学电力改造及消防设施建设项目 |  |  |  | 第 1 页 共 1 页
序号 | 专业工程名称 | 暂估金额（元） |  |  |  | 确认金额（元） |  |  |  | 调整金额±（元） | 备注
|  | 不含税价格 | 增值税 |  | 含税价格 | 不含税价格 | 增值税 |  | 含税价格
|  | A₁ | B₁ |  | C₁ | A₂ | B₂ |  | C₂ | D=C₂-C₁
1
本页小计 | [10 empty] | --
合计 | [10 empty] | --
注：本表“暂估金额”由招标人填写，投标人应将“暂估金额”填写并计入投标总价。结算时应按合同约定的价格填写 “确认金额”。

## 表E.4.4 计日工表
计日工表
工程名称：淅川县第一高级中学消防设施建设项目 |  |  |  | 标段：淅川县第一高级中学电力改造及消防设施建设项目 |  |  |  | 第 1 页 共 1 页
编号 | 计日工名称 | 单位 | 暂定数量 |  | 实际数量 | 综合单价(元) | 合价（元） |  |  | 调整金额± (元)
[7 empty] | 暂定 |  | 实际
[7 empty] | A₁ |  | A₂ | B=A₂-A₁
一 | 人工
1
人工小计
二 | 材料
1
材料小计
三 | 施工机械
1
施工机械小计
总计
注：1 本表计日工名称、暂定数量应由招标人填写。编制最高投标限价时，单价应由招标人按有关计价规定确定；编制投标报 价时，单价应由投标人自主报价，并按暂定数量计算合价计入投标总价中。 2 工程结算时，应按发承包双方确认的实际数量计算合价。发承包双方确认的实际数量详见本标准表E.8.2。

## 表E.4.5 总承包服务费计价表
总承包服务费计价表
工程名称：淅川县第一高级中学消防设施建设项目 |  |  |  | 标段：淅川县第一高级中学电力改造及消防设施建设项目 |  |  |  |  | 第 1 页 共 1 页
序号 | 项目名称 | 计算基础 | 费率 （%） |  | 金额 （元） | 确认 计算基础 | 结算金额 （元） | 调整金额± （元） |  | 备注
|  | A₁ | B |  | C₁ | A₂ | C₂ | D=C₂-C₁
1 | 发包人提供材料 | [8 empty] | 详见本标准表G.1.1
2 | 专业分包工程 | [8 empty] | 详见本标准表E.4.3
3 | 直接发包的专业工程 | [8 empty] | 详见本标准表E.4.6
本页小计
合 计 |  | — | — |  |  | —
注：1 本表项目名称、服务内容应由招标人填写； 2 编制最高投标限价及投标报价时，采用费率计价方式计算总承包服务费的，应分别填写“计算基础 A₁” “费率B”， 并计算填写“金额C₁”，C₁=A₁×B; 采用总价计价方式计算总承包服务费的，可直接填写“金额C₁”； 3 编制结算时，采用费率计价方式计算总承包服务费的，应填写“确认计算基础A₂”， 并计算填写“结算金额C₂”， C₂=A₂×B；采用总价计价方式计算总承包服务费的，可直接填写“结算金额C₂”。

## 表E.4.6 直接发包的专业工程明细表
直接发包的专业工程明细表
工程名称：淅川县第一高级中学消防设施建设项目 |  | 标段：淅川县第一高级中学电力改造及消防设施建设项目 | 第 1 页 共 1 页
序号 | 直接发包的专业工程名称 |  |  | 备注
1 | 直接发包的专业工程
1.1
注：本表应由招标人填写，用于计算直接发包的专业工程总承包服务费。

## 表E.5.1 增值税计价表
增值税计价表
工程名称：淅川县第一高级中学消防设施建设项目 |  |  | 标段：淅川县第一高级中学电力改造及消防设施建设项目 |  | 第 1 页 共 1 页
序号 | 项目名称 | 计算基数说明 |  | 计算基础 |  | 税率(%) | 金额(元)
1 | 增值税 | 不含税工程造价合计-专业工程暂估价
合 计

## 表G.1.1 发包人提供材料一览表
发包人提供材料一览表
工程名称：淅川县第一高级中学消防设施建设项目 |  |  |  |  | 标段：淅川县第一高级中学电力改造及消防设施建设项目 |  | 第 1 页 共 1 页
序号 | 材料名称、规格、型号 | 单位 | 数量 | 单价(元) |  | 合价（元） |  | 有效损耗率(%) | 备注
本页小计 | [7 empty] | -- | --
合 计 | [7 empty] | -- | --

## 表G.2.1-1 承包人提供可调价主要材料表一
承包人提供可调价主要材料表一
(适用于价格信息调差法)
工程名称：淅川县第一高级中学消防设施建设项目 |  |  |  |  | 标段：淅川县第一高级中学电力改造及消防设施建设项目 |  |  |  | 第 1 页 共 1 页
序号 | 名称、规格、型号 | 单位 | 数量 | 基准价 Cₒ（元） |  | 投标报价 （元） | 风险幅度系数 r（%） | 价格信息 Cᵢ（元） |  | 价差 ΔC（元） | 价差调整金额 ΔP（元）
本页小计
合 计
注：1 本表仅适用于物价变化引起合同价格调整事件使用。其中，招标人填写序号、名称、规格、型号、 单位、基准价、风险 幅度；投标人根据投标报价填写投标报价； 2 “数量”依据发承包双方在合同中明确的数量计算方式计算确定。

## 表G.2.1-2 承包人提供可调价主要材料表二
承包人提供可调价主要材料表二
(适用于价格指数调差法)
工程名称：淅川县第一高级中学消防设施建设项目 |  |  | 标段：淅川县第一高级中学电力改造及消防设施建设项目 |  |  | 第 1 页 共 1 页
序号 | 名称、规格、型号 | 变值权重 B |  | 基本价格指数 Fₒ | 现行价格指数 Ft |  | 风险幅度系数 （%） | 价差调整金额 △P（元）
| 定值权重A |  |  | - | - |  | - | -
合计 |  | 1 |  | - | - |  | -
注：1“名称、规格、型号”“基本价格指数”栏由招标人填写，人工也采用价格指数调差法调整的，由招标人在“名称”栏填 写； 2 本表仅适用于物价变化引起合同价格调整事件使用； 3 分项计算可调价主要材料价差的，应在“价差调整金额”列分别填写金额，并计算合计金额；整体计算可调价主要材料 价差的，可仅在“价差调整金额”列“合计”行填写。