## 表E.2.1 分部分项工程项目清单计价表
分部分项工程项目清单计价表
工程名称：下汤镇十亩地洼村月坪安组河道护堰及小桥建设项目 |  |  |  | 标段： |  |  | 第 1 页 共 8 页
序号 | 项目编码 | 项目名称 | 项目特征描述 |  | 计量 单位 | 工程量 |  | 金额（元）
[8 empty] | 综合单价 | 合价
挡墙
2米高挡墙
1 | 040101002001 | 挖沟槽土方 | [项目特征] 1.土类别:三类土 2.挖土深度:2m内 [工作内容] 1.土方开挖 2.基底钎探 3.场内运输 |  | m3 | 289.68
2 | 040103001001 | 沟槽、基坑回填方 | [项目特征] 1.填方来源:利用挖沟槽土方 2.密实度:夯实，密实度符合相关规范要求 [工作内容] 1.场内运输 2.回填 3.碾压 |  | m3 | 85.2
3 | 040103003001 | 余方弃置 | [项目特征] 1.弃料品种:三类土 2.运距:暂按1km计 [工作内容] 1.装卸 2.场外运输 |  | m3 | 204.48
4 | 040305003001 | 浆砌块料 | [项目特征] 1.部位:基础 2.材料品种、规格:毛石，MU30 3.砂浆种类、强度等级:M7.5水泥砂浆 [工作内容] 1.砌筑 |  | m3 | 204.48
5 | 040305003002 | 浆砌块料 | [项目特征] 1.部位:墙身 2.材料品种、规格:毛石，MU30 3.砂浆种类、强度等级:M7.5水泥砂浆 [工作内容] 1.砌筑 |  | m3 | 178.92
6 | 040303016001 | 混凝土挡墙压顶 | [项目特征] 1.混凝土强度等级:C25 [工作内容] 1.混凝土浇捣、养护 |  | m3 | 7.67
本页小计
分部分项工程项目清单计价表
工程名称：下汤镇十亩地洼村月坪安组河道护堰及小桥建设项目 |  |  |  | 标段： |  |  | 第 2 页 共 8 页
序号 | 项目编码 | 项目名称 | 项目特征描述 |  | 计量 单位 | 工程量 |  | 金额（元）
[8 empty] | 综合单价 | 合价
7 | 070110015001 | 其他部位模板 | [项目特征] 1.模板形式:压顶模板 [工作内容] 1.模板制作 2.模板及支撑安装 3.刷隔离剂 4.模板及支撑拆除 5.清理模板粘结物及模内杂物 6.模板及支撑整理、小修、堆放 |  | m2 | 25.56
8 | 011201003001 | 墙、柱面勾缝 | [项目特征] 1.勾缝类型:凸缝 2.勾缝材料种类:1:2水泥砂浆 3.勾缝基层部位、材质:浆砌毛石 [工作内容] 1.基层清理 2.勾缝 |  | m2 | 255.6
9 | 040402018001 | 变形缝 | [项目特征] 1.类别:变形缝 2.材料品种、规格:PE复合泡沫板 [工作内容] 1.制作、安装 |  | m2 | 18
10 | 040308008001 | 桥面排(泄)水管 | [项目特征] 1.材料品种:PVC 2.管径:Φ50 [工作内容] 1.进水口、排(泄)水管安装 |  | m | 84
11 | 04B002 | 反滤包 | [项目特征] 1.泄水孔周围200mm，回填碎石，平均粒径12mm 2.300～400g/m²土工布 [工作内容] 1.制作 |  | 个 | 105
3米高挡墙
本页小计
分部分项工程项目清单计价表
工程名称：下汤镇十亩地洼村月坪安组河道护堰及小桥建设项目 |  |  |  | 标段： |  |  | 第 3 页 共 8 页
序号 | 项目编码 | 项目名称 | 项目特征描述 |  | 计量 单位 | 工程量 |  | 金额（元）
[8 empty] | 综合单价 | 合价
12 | 040101002002 | 挖沟槽土方 | [项目特征] 1.土类别:三类土 2.挖土深度:2m内 [工作内容] 1.土方开挖 2.基底钎探 3.场内运输 |  | m3 | 907.2
13 | 040103001002 | 沟槽、基坑回填方 | [项目特征] 1.填方来源:利用挖沟槽土方 2.密实度:夯实，密实度符合相关规范要求 [工作内容] 1.场内运输 2.回填 3.碾压 |  | m3 | 226.8
14 | 040103003002 | 余方弃置 | [项目特征] 1.弃料品种:三类土 2.运距:暂按1km计 [工作内容] 1.装卸 2.场外运输 |  | m3 | 680.4
15 | 040305003003 | 浆砌块料 | [项目特征] 1.部位:基础 2.材料品种、规格:毛石，MU30 3.砂浆种类、强度等级:M7.5水泥砂浆 [工作内容] 1.砌筑 |  | m3 | 680.4
16 | 040305003004 | 浆砌块料 | [项目特征] 1.部位:墙身 2.材料品种、规格:毛石，MU30 3.砂浆种类、强度等级:M7.5水泥砂浆 [工作内容] 1.砌筑 |  | m3 | 642.6
17 | 040303016002 | 混凝土挡墙压顶 | [项目特征] 1.混凝土强度等级:C20 [工作内容] 1.混凝土浇捣、养护 |  | m3 | 13.61
本页小计
分部分项工程项目清单计价表
工程名称：下汤镇十亩地洼村月坪安组河道护堰及小桥建设项目 |  |  |  | 标段： |  |  | 第 4 页 共 8 页
序号 | 项目编码 | 项目名称 | 项目特征描述 |  | 计量 单位 | 工程量 |  | 金额（元）
[8 empty] | 综合单价 | 合价
18 | 070110015002 | 其他部位模板 | [项目特征] 1.模板形式:压顶模板 [工作内容] 1.模板制作 2.模板及支撑安装 3.刷隔离剂 4.模板及支撑拆除 5.清理模板粘结物及模内杂物 6.模板及支撑整理、小修、堆放 |  | m2 | 45.36
19 | 011201003002 | 墙、柱面勾缝 | [项目特征] 1.勾缝类型:凸缝 2.勾缝材料种类:1:2水泥砂浆 3.勾缝基层部位、材质:浆砌毛石 [工作内容] 1.基层清理 2.勾缝 |  | m2 | 756
20 | 040402018002 | 变形缝 | [项目特征] 1.类别:变形缝 2.材料品种、规格:PE复合泡沫板 [工作内容] 1.制作、安装 |  | m2 | 63
21 | 040308008002 | 桥面排(泄)水管 | [项目特征] 1.材料品种:PVC 2.管径:Φ50 [工作内容] 1.进水口、排(泄)水管安装 |  | m | 137.6
22 | 04B003 | 反滤包 | [项目特征] 1.泄水孔周围200mm，回填碎石，平均粒径12mm |  | 个 | 172
新建水泥混凝土道路
23 | 060104007001 | 路床(槽)整形 | [项目特征] 1.路床(槽)整形:路床碾压检验 [工作内容] 1.整形 2.碾压 3.清理 |  | m2 | 630
本页小计
分部分项工程项目清单计价表
工程名称：下汤镇十亩地洼村月坪安组河道护堰及小桥建设项目 |  |  |  | 标段： |  |  | 第 5 页 共 8 页
序号 | 项目编码 | 项目名称 | 项目特征描述 |  | 计量 单位 | 工程量 |  | 金额（元）
[8 empty] | 综合单价 | 合价
24 | 040203007001 | 水泥混凝土 | [项目特征] 1.混凝土强度等级:C25 2.厚度:15cm [工作内容] 1.模板制作、安装、拆除 2.混凝土浇捣 |  | m2 | 630
25 | 04B004 | 水泥混凝土路面养护 | [项目特征] 1.砼路面养护材料:棉毡 |  | m2 | 630
26 | 040402018003 | 变形缝 | [项目特征] 1.类别:缩缝 2.材料品种、规格:热沥青 3.工艺要求:锯缝、灌缝 [工作内容] 1.制作、安装 |  | m | 120
平板桥
27 | 040101003001 | 挖基坑土方 | [项目特征] 1.土类别:三类土 2.挖土深度:2m内 [工作内容] 1.土方开挖 2.基底钎探 3.场内运输 |  | m3 | 340.5
28 | 040103002001 | 一般回填方 | [项目特征] 1.密实度:夯实，满足规范要求 2.材料品种、规格:砂砾石 3.就近土方 [工作内容] 1.场内运输 2.回填 3.碾压 |  | m3 | 178.1
29 | 040103003003 | 余方弃置 | [项目特征] 1.弃料品种:三类土 2.运距:暂按1km计 [工作内容] 1.装卸 2.场外运输 |  | m3 | 162.4
本页小计
分部分项工程项目清单计价表
工程名称：下汤镇十亩地洼村月坪安组河道护堰及小桥建设项目 |  |  |  | 标段： |  |  | 第 6 页 共 8 页
序号 | 项目编码 | 项目名称 | 项目特征描述 |  | 计量 单位 | 工程量 |  | 金额（元）
[8 empty] | 综合单价 | 合价
30 | 040305003005 | 浆砌块料 | [项目特征] 1.部位:基础 2.材料品种、规格:片石 3.砂浆种类、强度等级:M7.5水泥砂浆 [工作内容] 1.砌筑 |  | m3 | 25.39
31 | 040305003006 | 浆砌块料 | [项目特征] 1.部位:涵台身 2.材料品种、规格:片石 3.砂浆种类、强度等级:M7.5水泥砂浆 [工作内容] 1.砌筑 |  | m3 | 38.95
32 | 041103003001 | 变形缝 | [项目特征] 1.材料品种:油毛毡 2.部位:台板填充 [工作内容] 1.铺、嵌变形缝 |  | m2 | 13.2
33 | 040303004001 | 混凝土墩(台)帽 | [项目特征] 1.混凝土强度等级:C30 2.台帽 [工作内容] 1.混凝土浇捣、养护 2.施工缝、沉降缝处理 |  | m3 | 6.26
34 | 04B005 | 台帽模板 | [项目特征] 1.台帽模板 [工作内容] 1.制作、安拆 |  | m2 | 18.17
35 | 040303012001 | 混凝土连续板 | [项目特征] 1.混凝土强度等级:C30 2.桥盖板 [工作内容] 1.混凝土浇捣、养护 2.施工缝、沉降缝处理 |  | m3 | 13.75
本页小计
分部分项工程项目清单计价表
工程名称：下汤镇十亩地洼村月坪安组河道护堰及小桥建设项目 |  |  |  | 标段： |  |  | 第 7 页 共 8 页
序号 | 项目编码 | 项目名称 | 项目特征描述 |  | 计量 单位 | 工程量 |  | 金额（元）
[8 empty] | 综合单价 | 合价
36 | 04B006 | 桥涵盖板模板 | [项目特征] 1.桥涵盖板模板 [工作内容] 1.制作、安拆 |  | m2 | 40.53
37 | 040303018001 | 混凝土防撞护栏 | [项目特征] 1.混凝土强度等级:C30 [工作内容] 1.混凝土浇捣、养护 2.预埋管道安装 |  | m | 12
38 | 04B007 | 混凝土防撞护栏模板 | [项目特征] 1.混凝土防撞护栏模板 [工作内容] 1.制作、安拆 |  | m2 | 28.19
39 | 040901001001 | 构件钢筋 | [项目特征] 1.钢筋种类:圆钢 HPB235 2.钢筋规格:直径6mm [工作内容] 1.制作 2.安装 |  | t | 0.003
40 | 040901001002 | 构件钢筋 | [项目特征] 1.钢筋种类:圆钢 HPB235 2.钢筋规格:直径8mm [工作内容] 1.制作 2.安装 |  | t | 0.154
41 | 040901001003 | 构件钢筋 | [项目特征] 1.钢筋种类:带肋钢筋HRB400 2.钢筋规格:直径10mm [工作内容] 1.制作 2.安装 |  | t | 0.144
本页小计
分部分项工程项目清单计价表
工程名称：下汤镇十亩地洼村月坪安组河道护堰及小桥建设项目 |  |  |  | 标段： |  |  | 第 8 页 共 8 页
序号 | 项目编码 | 项目名称 | 项目特征描述 |  | 计量 单位 | 工程量 |  | 金额（元）
[8 empty] | 综合单价 | 合价
42 | 040901001004 | 构件钢筋 | [项目特征] 1.钢筋种类:带肋钢筋HRB400 2.钢筋规格:直径12mm [工作内容] 1.制作 2.安装 |  | t | 0.313
43 | 040901001005 | 构件钢筋 | [项目特征] 1.钢筋种类:带肋钢筋HRB400 2.钢筋规格:直径14mm [工作内容] 1.制作 2.安装 |  | t | 0.355
44 | 040901001006 | 构件钢筋 | [项目特征] 1.钢筋种类:带肋钢筋HRB400 2.钢筋规格:直径16mm [工作内容] 1.制作 2.安装 |  | t | 1.57
45 | 040901001007 | 构件钢筋 | [项目特征] 1.钢筋种类:带肋钢筋HRB400 2.钢筋规格:直径22mm [工作内容] 1.制作 2.安装 |  | t | 1.05
46 | 040308008003 | 桥面排(泄)水管 | [项目特征] 1.材料品种:PVC 2.管径:Φ75 [工作内容] 1.进水口、排(泄)水管安装 |  | m | 1.2
本页小计
合 计

## 表E.3.1 措施项目清单计价表
措施项目清单计价表
工程名称：下汤镇十亩地洼村月坪安组河道护堰及小桥建设项目 |  |  | 标段： |  | 第 1 页 共 1 页
序号 | 项目编码 | 项目名称 |  | 工作内容 |  | 价格（元） | 备注
1 | 041201019001 | 安全生产 |  | 施工现场安全施工所需的各项措施
2 | 04B001 | 环境保护费、文明施工费、临时设施费及扬尘污染防治增加费 |  | 施工现场为达到环保部门要求所需要的各项的措施、施工现场文明施工所需要的各项的措施、施工企业为进行建设工程施工所必须搭设的生活和生产用的临时建筑物构筑物和其他临时设施的措施、根据我省实际情况，施工现场扬尘污染防治标准提高所需增加的措施
3 | 041201021001 | 夜间施工增加 |  | 因夜间或在地下室等特殊施工部位施工时，所采用照明设备的安拆、维护、照明用电及施工人员夜班补助、夜间施工劳动效率降低等内容
4 | 041201023001 | 二次搬运 |  | 因施工场地条件及施工程序限制而发生的材料、构配件、半成品等一次运输不能到达堆放地点，必须进行二次或多次搬运所发生的内容
5 | 041201020001 | 冬雨季施工 |  | 在冬季或雨季施工，引起防寒、保温、防滑、防潮和排除雨雪等措施的增加，人工、施工机械效率的降低等内容
本页小计
合 计
注：措施项目清单费用构成详见本标准表 E.3.2，大型机械进出场及安拆费用组成见本标准表 E.3.4。

## 表E.4.1 其他项目清单计价表
其他项目清单计价表
工程名称：下汤镇十亩地洼村月坪安组河道护堰及小桥建设项目 |  | 标段： |  |  |  | 第 1 页 共 1 页
序号 | 项目名称 |  | 暂估（暂定）金额（元） | 结算（确定）金额（元） | 调整金额± （元） |  | 备注
1 | 暂列金额
2 | 专业工程暂估价
3 | 计日工
4 | 总承包服务费
5 | 合同中约定的其他项目
6 | 环境保护税
合 计

## 表E.5.1 增值税计价表
增值税计价表
工程名称：下汤镇十亩地洼村月坪安组河道护堰及小桥建设项目 |  |  | 标段： |  | 第 1 页 共 1 页
序号 | 项目名称 | 计算基础说明 |  | 计算基础 |  | 税率(%) | 金额(元)
1 | 增值税 | 分部分项工程+措施项目+其他项目-专业工程暂估价 |  |  |  | 9
合 计