## 表E.1.1 工程项目清单汇总表
工程项目清单汇总表
工程名称：张官营镇营东村加工车间项目 |  | 标段：2026年第五批财政常态化帮扶资金项目 | 第 1 页 共 1 页
序号 | 项目名称 |  |  | 金额（元）
1 | 分部分项工程
1.1 | 建筑
1.2 | 消防、水
1.3 | 电气
2 | 措施项目
2.1 | 其中：安全生产措施项目
3 | 其他项目
3.1 | 暂列金额
3.2 | 专业工程暂估价
3.3 | 计日工
3.4 | 总承包服务费
3.5 | 合同中约定的其他项目
3.6 | 环境保护税
4 | 增值税
合 计
注：1 专业工程暂估价为已含税价格，在计算增值税计算基础时不应包含专业工程暂估价金额; 2 本表宜用于按合同标的为工程量清单编制对象的工程汇总计算，以单项工程、单位工程等为工程量清单编制对象的工程 可按本表汇总计算。

## 表E.2.1 分部分项工程项目清单计价表
分部分项工程项目清单计价表
工程名称：张官营镇营东村加工车间项目 |  |  |  | 标段：2026年第五批财政常态化帮扶资金项目 |  |  | 第 1 页 共 34 页
序号 | 项目编码 | 项目名称 | 项目特征描述 |  | 计量 单位 | 工程量 |  | 金额（元）
[8 empty] | 综合单价 | 合价
建筑
1 | 010103001001 | 平整场地 | [项目特征] 1.土石类别:三类土 2.其他说明:未尽事宜参见施工图设计、说明及相关规范文件 [工作内容] 1.土方挖、填、运 2.场地找平 |  | m2 | 452.59
2 | 010101001001 | 挖单独土方 | [项目特征] 1.土壤类别:三类土 2.挖土深度:2m 内 3.其他说明:未尽事宜参见施工图设计、说明及相关规范文件 [工作内容] 1.开挖 2.装车 3.场内运输 4.障碍物清除 |  | m3 | 106.2
3 | 010102001001 | 挖基坑土方 | [项目特征] 1.土类别:三类土 2.开挖深度:2m 内 3.含工作面及放坡 4.其他说明:未尽事宜参见施工图设计、说明及相关规范文件 [工作内容] 1.开挖、放坡(若有)、挡土板围护(若有) 2.装车 3.场内运输 4.清底修边 5.基底夯实 6.基底钎探 |  | m3 | 436.14
4 | 010102007002 | 回填方 | [项目特征] 1.材料品种:素土 2.密实度:夯填 3.其他说明:未尽事宜参见施工图设计、说明及相关规范文件 [工作内容] 1.运输 2.回填 3.压实 |  | m3 | 470
本页小计
分部分项工程项目清单计价表
工程名称：张官营镇营东村加工车间项目 |  |  |  | 标段：2026年第五批财政常态化帮扶资金项目 |  |  | 第 2 页 共 34 页
序号 | 项目编码 | 项目名称 | 项目特征描述 |  | 计量 单位 | 工程量 |  | 金额（元）
[8 empty] | 综合单价 | 合价
5 | 010401001001 | 砖基础 | [项目特征] 1.砖品种、规格、强度等级:MU10标准砖 2.基础类型:条基 3.砂浆强度等级:M5 4.其他说明:未尽事宜参见施工图设计、说明及相关规范文件 [工作内容] 1.砂浆制作 2.砌砖 |  | m3 | 17.05
6 | 010401002001 | 实心砖墙 | [项目特征] 1.砖品种、规格、强度等级:MU10烧结普通砖 2.墙体类型:砖墙 3.墙体厚度:240mm 4.砂浆强度等级:M5 5.其他说明:未尽事宜参见施工图设计、说明及相关规范文件 [工作内容] 1.砂浆制作 2.砌砖 3.刮缝 4.墙体顶缝、侧缝填塞处理 |  | m3 | 19.33
本页小计
分部分项工程项目清单计价表
工程名称：张官营镇营东村加工车间项目 |  |  |  | 标段：2026年第五批财政常态化帮扶资金项目 |  |  | 第 3 页 共 34 页
序号 | 项目编码 | 项目名称 | 项目特征描述 |  | 计量 单位 | 工程量 |  | 金额（元）
[8 empty] | 综合单价 | 合价
7 | 010401007001 | 井台 | [项目特征] 1.井台截面、深度:井台高500，方形，边长1000 2.砖品种、规格、强度等级:MU10烧结砖 3.井盖安装:C25钢筋砼井盖 4.砂浆强度等级:M7.5水泥砂浆 5.其他说明:未尽事宜参见施工图设计、说明及相关规范文件 [工作内容] 1.砂浆制作 2.混凝土输送、浇筑、振捣、养护 3.砌砖、井盖安装 4.刮缝 5.抹灰 6.钢筋制安 7.模板安拆 |  | 个 | 1
8 | 010501001001 | 基础垫层 | [项目特征] 1.混凝土种类:预拌. 2.混凝土强度等级:C15 3.含模板安拆、泵送等 4.其他说明:未尽事宜参见施工图设计、说明及相关规范文件 [工作内容] 1.混凝土输送、浇筑、振捣、养护 2.其他材料的现场拌和、铺设、找平、压实 |  | m3 | 5.25
本页小计
分部分项工程项目清单计价表
工程名称：张官营镇营东村加工车间项目 |  |  |  | 标段：2026年第五批财政常态化帮扶资金项目 |  |  | 第 4 页 共 34 页
序号 | 项目编码 | 项目名称 | 项目特征描述 |  | 计量 单位 | 工程量 |  | 金额（元）
[8 empty] | 综合单价 | 合价
9 | 010502002001 | 条形基础 | [项目特征] 1.混凝土种类:预拌 2.混凝土强度等级:C25 3.基础类型:条形 4.含模板安拆、泵送等 5.其他说明:未尽事宜参见施工图设计、说明及相关规范文件 [工作内容] 1.混凝土输送、浇筑、振捣、养护 2.预留孔眼二次灌浆 |  | m3 | 12.14
10 | 010502001001 | 独立基础 | [项目特征] 1.混凝土种类:预拌 2.混凝土强度等级:C25 3.基础类型:独立基础 4.含模板安拆、泵送等 5.其他说明:未尽事宜参见施工图设计、说明及相关规范文件 [工作内容] 1.混凝土输送、浇筑、振捣、养护 2.预留孔眼二次灌浆 |  | m3 | 17.78
11 | 010502004001 | 设备基础 | [项目特征] 1.无塔基础 2.混凝土种类:预拌 3.混凝土强度等级:C25 4.含模板安拆等 5.其他说明:未尽事宜参见施工图设计、说明及相关规范文件 [工作内容] 1.混凝土输送、浇筑、振捣、养护 2.预留孔眼二次灌浆 |  | m3 | 0.58
本页小计
分部分项工程项目清单计价表
工程名称：张官营镇营东村加工车间项目 |  |  |  | 标段：2026年第五批财政常态化帮扶资金项目 |  |  | 第 5 页 共 34 页
序号 | 项目编码 | 项目名称 | 项目特征描述 |  | 计量 单位 | 工程量 |  | 金额（元）
[8 empty] | 综合单价 | 合价
12 | 010502006001 | 钢筋混凝土柱 | [项目特征] 1.混凝土种类:预拌 2.混凝土强度等级:C25 3.含模板安拆、泵送等 4.其他说明:未尽事宜参见施工图设计、说明及相关规范文件 [工作内容] 1.混凝土输送、浇筑、振捣、养护 |  | m3 | 4.59
13 | 010502022001 | 地圈梁 | [项目特征] 1.混凝土种类:预拌 2.混凝土强度等级:C25 3.含模板安拆、泵送等 4.其他说明:未尽事宜参见施工图设计、说明及相关规范文件 [工作内容] 1.混凝土输送、浇筑、振捣、养护 |  | m3 | 4.85
14 | 010502029001 | 散水 | [项目特征] 1.名称:散水 2.参图集:12YJ1散1 3.含模板安拆等 4.其他说明:未尽事宜参见施工图设计、说明及相关规范文件 [工作内容] 1.地基夯实 2.垫层材料现场拌和、铺设 3.混凝土输送、浇筑、振捣、养护 4.变形缝、分隔缝填塞 |  | m2 | 49.6
本页小计
分部分项工程项目清单计价表
工程名称：张官营镇营东村加工车间项目 |  |  |  | 标段：2026年第五批财政常态化帮扶资金项目 |  |  | 第 6 页 共 34 页
序号 | 项目编码 | 项目名称 | 项目特征描述 |  | 计量 单位 | 工程量 |  | 金额（元）
[8 empty] | 综合单价 | 合价
15 | 010502032001 | 台阶 | [项目特征] 1.名称:台阶 2.尺寸:1500*5000mm 3.踏步高、宽:高150mm 4.垫层:300厚三七灰土 5.混凝土种类:预拌混凝土 6.混凝土强度等级:C20 7.图集:参12YJ1台1 8.其他说明:未尽事宜参见施工图设计、说明及相关规范文件 [工作内容] 1.地基夯实 2.垫层材料现场拌和、铺设 3.混凝土输送、浇筑、振捣、养护 |  | m2 | 7.5
16 | 010502025001 | 零星现浇构件 | [项目特征] 1.构件名称:部位:短柱顶（二次浇灌） 2.混凝土种类:构件的类型:无收缩灌浆料 3.构件规格:高50mm 4.混凝土种类:预拌 5.混凝土强度等级:C35 6.含模板安拆等 7.其他说明:未尽事宜参见施工图设计、说明及相关规范文件 [工作内容] 1.混凝土输送、浇筑、振捣、养护 |  | m3 | 0.27
本页小计
分部分项工程项目清单计价表
工程名称：张官营镇营东村加工车间项目 |  |  |  | 标段：2026年第五批财政常态化帮扶资金项目 |  |  | 第 7 页 共 34 页
序号 | 项目编码 | 项目名称 | 项目特征描述 |  | 计量 单位 | 工程量 |  | 金额（元）
[8 empty] | 综合单价 | 合价
17 | 010502025002 | 零星现浇构件 | [项目特征] 1.构件的类型:素混凝土包脚 2.部位:柱脚 3.混凝土种类:预拌 4.混凝土强度等级:C15 5.含模板安拆等 6.其他说明:未尽事宜参见施工图设计、说明及相关规范文件 [工作内容] 1.混凝土输送、浇筑、振捣、养护 |  | m3 | 2.97
18 | 010506001001 | 现浇混凝土钢筋 | [项目特征] 1.钢筋种类、规格:带肋钢筋HRB400以内 直径 ≤18mm 2.其他说明:未尽事宜参见施工图设计、说明及相关规范文件 [工作内容] 1.钢筋制作 2.钢筋安装、固定 3.钢筋连接 |  | t | 1.51
19 | 010506011001 | 现浇混凝土零星构件钢筋 | [项目特征] 1.钢筋种类、规格:箍筋 带肋钢筋HRB400以内 直径 ≤10mm 2.其他说明:未尽事宜参见施工图设计、说明及相关规范文件 [工作内容] 1.钢筋制作 2.钢筋安装、固定 3.钢筋连接 |  | t | 0.089
本页小计
分部分项工程项目清单计价表
工程名称：张官营镇营东村加工车间项目 |  |  |  | 标段：2026年第五批财政常态化帮扶资金项目 |  |  | 第 8 页 共 34 页
序号 | 项目编码 | 项目名称 | 项目特征描述 |  | 计量 单位 | 工程量 |  | 金额（元）
[8 empty] | 综合单价 | 合价
20 | 010506024001 | 螺栓 | [项目特征] 1.螺栓种类:M24预埋螺栓 2.规格:M24 3.其他说明:未尽事宜参见施工图设计、说明及相关规范文件 [工作内容] 1.螺栓、铁件制作 2.螺栓、铁件安装 3.对拉螺栓端头处理 |  | t | 0.199
21 | 010506024002 | 螺栓 | [项目特征] 1.螺栓种类:GJ连接螺栓 2.规格:M20 3.其他说明:未尽事宜参见施工图设计、说明及相关规范文件 [工作内容] 1.螺栓、铁件制作 2.螺栓、铁件安装 3.对拉螺栓端头处理 |  | 套 | 184
22 | 010506024003 | 螺栓 | [项目特征] 1.螺栓种类:GJ连接螺栓 2.规格:M22 3.其他说明:未尽事宜参见施工图设计、说明及相关规范文件 [工作内容] 1.螺栓、铁件制作 2.螺栓、铁件安装 3.对拉螺栓端头处理 |  | 套 | 48
本页小计
分部分项工程项目清单计价表
工程名称：张官营镇营东村加工车间项目 |  |  |  | 标段：2026年第五批财政常态化帮扶资金项目 |  |  | 第 9 页 共 34 页
序号 | 项目编码 | 项目名称 | 项目特征描述 |  | 计量 单位 | 工程量 |  | 金额（元）
[8 empty] | 综合单价 | 合价
23 | 010506024004 | 螺栓 | [项目特征] 1.螺栓种类:GJ连接螺栓 2.规格:M12 3.其他说明:未尽事宜参见施工图设计、说明及相关规范文件 [工作内容] 1.螺栓、铁件制作 2.螺栓、铁件安装 3.对拉螺栓端头处理 |  | 套 | 16
24 | 010506024005 | 螺栓 | [项目特征] 1.螺栓种类:GJ连接螺栓 2.规格:M27 3.其他说明:未尽事宜参见施工图设计、说明及相关规范文件 [工作内容] 1.螺栓、铁件制作 2.螺栓、铁件安装 3.对拉螺栓端头处理 |  | 套 | 36
25 | 010506024006 | 螺栓 | [项目特征] 1.螺栓种类:GJ连接螺栓 2.规格:M30 3.其他说明:未尽事宜参见施工图设计、说明及相关规范文件 [工作内容] 1.螺栓、铁件制作 2.螺栓、铁件安装 3.对拉螺栓端头处理 |  | 套 | 24
本页小计
分部分项工程项目清单计价表
工程名称：张官营镇营东村加工车间项目 |  |  |  | 标段：2026年第五批财政常态化帮扶资金项目 |  |  | 第 10 页 共 34 页
序号 | 项目编码 | 项目名称 | 项目特征描述 |  | 计量 单位 | 工程量 |  | 金额（元）
[8 empty] | 综合单价 | 合价
26 | 010506024007 | 螺栓 | [项目特征] 1.螺栓种类:QZ预埋膨胀螺栓 2.规格:M24 3.其他说明:未尽事宜参见施工图设计、说明及相关规范文件 [工作内容] 1.螺栓、铁件制作 2.螺栓、铁件安装 3.对拉螺栓端头处理 |  | 套 | 72
27 | 010506025001 | 预埋铁件 | [项目特征] 1.钢材种类:QZ预埋钢板 2.铁件尺寸:20*340*380 3.其他说明:未尽事宜参见施工图设计、说明及相关规范文件 [工作内容] 1.螺栓、铁件制作 2.螺栓、铁件安装 3.对拉螺栓端头处理 |  | t | 0.081
本页小计
分部分项工程项目清单计价表
工程名称：张官营镇营东村加工车间项目 |  |  |  | 标段：2026年第五批财政常态化帮扶资金项目 |  |  | 第 11 页 共 34 页
序号 | 项目编码 | 项目名称 | 项目特征描述 |  | 计量 单位 | 工程量 |  | 金额（元）
[8 empty] | 综合单价 | 合价
28 | 010602003001 | 钢桁架 | [项目特征] 1.名称:GJ-1 2.单榀质量:4t内 3.厂家制作，现场安装 4.包含运输、制作费等 5.涂红丹两道,刷防锈漆两度,总漆膜厚度不低于120微米 6.除镀锌构件外，钢构件表面均应进行手工除锈,除锈质量等级应ST2级，抗滑移系数应达到0.3 7.其他说明:未尽事宜参见施工图设计、说明及相关规范文件 [工作内容] 1.拼装 2.吊装就位 3.安装 4.探伤 5.补刷油漆 6.除锈、防锈等 |  | t | 6.786
本页小计
分部分项工程项目清单计价表
工程名称：张官营镇营东村加工车间项目 |  |  |  | 标段：2026年第五批财政常态化帮扶资金项目 |  |  | 第 12 页 共 34 页
序号 | 项目编码 | 项目名称 | 项目特征描述 |  | 计量 单位 | 工程量 |  | 金额（元）
[8 empty] | 综合单价 | 合价
29 | 010602003002 | 钢桁架 | [项目特征] 1.名称:GJ-2 2.单榀质量:3t内 3.厂家制作，现场安装 4.包含运输、制作费等 5.涂红丹两道,刷防锈漆两度,总漆膜厚度不低于120微米 6.除镀锌构件外，钢构件表面均应进行手工除锈,除锈质量等级应ST2级，抗滑移系数应达到0.3 7.其他说明:未尽事宜参见施工图设计、说明及相关规范文件 [工作内容] 1.拼装 2.吊装就位 3.安装 4.探伤 5.补刷油漆 |  | t | 6.996
30 | 010605002001 | 钢板墙板 | [项目特征] 1.名称:墙板 2.钢材品种、规格:75mm厚彩钢阻燃夹心板 3.其他说明:未尽事宜参见施工图设计、说明及相关规范文件 [工作内容] 1.拼装 2.吊装就位 3.安装 4.探伤 5.补刷油漆 6.接缝、嵌缝 |  | m2 | 652.95
本页小计
分部分项工程项目清单计价表
工程名称：张官营镇营东村加工车间项目 |  |  |  | 标段：2026年第五批财政常态化帮扶资金项目 |  |  | 第 13 页 共 34 页
序号 | 项目编码 | 项目名称 | 项目特征描述 |  | 计量 单位 | 工程量 |  | 金额（元）
[8 empty] | 综合单价 | 合价
31 | 010607002001 | 钢支撑、钢拉条 | [项目特征] 1.名称:SC,ZC 2.钢材品种、规格:A22热镀锌圆钢 3.包含运输、制作费等 4.材质:Q235B 5.其他说明:未尽事宜参见施工图设计、说明及相关规范文件 [工作内容] 1.吊装就位 2.安装 3.探伤 4.补刷油漆 |  | t | 0.549
32 | 010607002002 | 钢支撑、钢拉条 | [项目特征] 1.名称:WYC，YC 2.钢材品种、规格:等边角钢50*4（热镀锌） 3.材质:Q235B 4.包含运输、制作费等 5.其他说明:未尽事宜参见施工图设计、说明及相关规范文件 [工作内容] 1.吊装就位 2.安装 3.探伤 4.补刷油漆 |  | t | 0.386
本页小计
分部分项工程项目清单计价表
工程名称：张官营镇营东村加工车间项目 |  |  |  | 标段：2026年第五批财政常态化帮扶资金项目 |  |  | 第 14 页 共 34 页
序号 | 项目编码 | 项目名称 | 项目特征描述 |  | 计量 单位 | 工程量 |  | 金额（元）
[8 empty] | 综合单价 | 合价
33 | 010607002003 | 钢支撑、钢拉条 | [项目特征] 1.名称:XG 2.钢材品种、规格:φ114*3 3.材质:Q235B 4.除镀锌构件外，钢构件表面均应进行手工除锈,除锈质量等级应ST2级，抗滑移系数应达到0.3 5.包含运输、制作费等 6.其他说明:未尽事宜参见施工图设计、说明及相关规范文件 [工作内容] 1.吊装就位 2.安装 3.探伤 4.补刷油漆 5.除锈 |  | t | 0.739
34 | 010607002004 | 钢支撑、钢拉条 | [项目特征] 1.名称:WLT，WXL，QLT，QXL 2.钢材品种、规格:M12热镀锌圆钢 3.包含运输、制作费等 4.其他说明:未尽事宜参见施工图设计、说明及相关规范文件 [工作内容] 1.吊装就位 2.安装 3.探伤 4.补刷油漆 |  | t | 0.412
本页小计
分部分项工程项目清单计价表
工程名称：张官营镇营东村加工车间项目 |  |  |  | 标段：2026年第五批财政常态化帮扶资金项目 |  |  | 第 15 页 共 34 页
序号 | 项目编码 | 项目名称 | 项目特征描述 |  | 计量 单位 | 工程量 |  | 金额（元）
[8 empty] | 综合单价 | 合价
35 | 010607002005 | 钢支撑、钢拉条 | [项目特征] 1.名称:墙、屋撑杆 2.钢材品种、规格:M12热镀锌圆钢+φ32*2热镀锌钢管 3.包含运输、制作费等 4.其他说明:未尽事宜参见施工图设计、说明及相关规范文件 [工作内容] 1.吊装就位 2.安装 3.探伤 4.补刷油漆 |  | t | 0.125
36 | 010607002006 | 钢支撑、钢拉条 | [项目特征] 1.名称:QZ 2.钢材品种、规格:C160*60*20*2.5（热镀锌） 3.材质:Q235B 4.锌层不小于200g/m2 5.包含运输、制作费等 6.其他说明:未尽事宜参见施工图设计、说明及相关规范文件 [工作内容] 1.吊装就位 2.安装 3.探伤 4.补刷油漆 |  | t | 1.073
本页小计
分部分项工程项目清单计价表
工程名称：张官营镇营东村加工车间项目 |  |  |  | 标段：2026年第五批财政常态化帮扶资金项目 |  |  | 第 16 页 共 34 页
序号 | 项目编码 | 项目名称 | 项目特征描述 |  | 计量 单位 | 工程量 |  | 金额（元）
[8 empty] | 综合单价 | 合价
37 | 010607002007 | 雨蓬 | [项目特征] 1.名称:雨蓬 2.钢材品种、规格:C160*60*20*2.5（热镀锌） 3.包含运输、制作费等 4.其他说明:未尽事宜参见施工图设计、说明及相关规范文件 [工作内容] 1.吊装就位 2.安装 3.探伤 4.补刷油漆 |  | t | 0.119
38 | 010607002008 | 钢支撑、钢拉条 | [项目特征] 1.名称:MZ 2.钢材品种、规格:200*100*4镀锌方钢 3.材质:Q235B 4.包含运输、制作费等 5.其他说明:未尽事宜参见施工图设计、说明及相关规范文件 [工作内容] 1.吊装就位 2.安装 3.探伤 4.补刷油漆 |  | t | 0.679
本页小计
分部分项工程项目清单计价表
工程名称：张官营镇营东村加工车间项目 |  |  |  | 标段：2026年第五批财政常态化帮扶资金项目 |  |  | 第 17 页 共 34 页
序号 | 项目编码 | 项目名称 | 项目特征描述 |  | 计量 单位 | 工程量 |  | 金额（元）
[8 empty] | 综合单价 | 合价
39 | 010607003001 | 钢檩条 | [项目特征] 1.名称:LT(屋面檩条） 2.钢材品种、规格:C160*60*20*2.5（热镀锌） 3.锌层不小于200g/m2 4.材质:Q235B 5.包含运输、制作费等 6.其他说明:未尽事宜参见施工图设计、说明及相关规范文件 [工作内容] 1.吊装就位 2.安装 3.探伤 4.补刷油漆 |  | t | 1.947
40 | 010607003002 | 钢檩条 | [项目特征] 1.名称:QL 2.钢材品种、规格:C160*60*20*2.5（热镀锌） 3.锌层不小于200g/m2 4.材质:Q235B 5.其他说明:未尽事宜参见施工图设计、说明及相关规范文件 [工作内容] 1.吊装就位 2.安装 3.探伤 4.补刷油漆 |  | t | 4.497
本页小计
分部分项工程项目清单计价表
工程名称：张官营镇营东村加工车间项目 |  |  |  | 标段：2026年第五批财政常态化帮扶资金项目 |  |  | 第 18 页 共 34 页
序号 | 项目编码 | 项目名称 | 项目特征描述 |  | 计量 单位 | 工程量 |  | 金额（元）
[8 empty] | 综合单价 | 合价
41 | 010607009001 | 钢板天沟 | [项目特征] 1.构件类型:天沟 2.天沟型式:U型 3.规格尺寸:宽450*深250mm 4.材质:2mm厚不锈钢板 5.其他说明:未尽事宜参见施工图设计、说明及相关规范文件 [工作内容] 1.拼装 2.吊装就位 3.安装 4.探伤 5.补刷油漆 |  | t | 0.708
42 | 010607009002 | 雨棚天沟 | [项目特征] 1.名称 :雨棚天沟 2.规格尺寸:宽150*深100mm 3.材质:2mm厚不锈钢板 4.其他说明:未尽事宜参见施工图设计、说明及相关规范文件 [工作内容] 1.拼装 2.吊装就位 3.安装 4.探伤 5.补刷油漆 |  | t | 0.03
本页小计
分部分项工程项目清单计价表
工程名称：张官营镇营东村加工车间项目 |  |  |  | 标段：2026年第五批财政常态化帮扶资金项目 |  |  | 第 19 页 共 34 页
序号 | 项目编码 | 项目名称 | 项目特征描述 |  | 计量 单位 | 工程量 |  | 金额（元）
[8 empty] | 综合单价 | 合价
43 | 010607010001 | 零星钢构件 | [项目特征] 1.构件名称:天沟内支撑 2.钢材品种、规格:L30*30*3角钢 3.间距:1500 4.材质:Q235B 5.含防腐 6.除镀锌构件外，钢构件表面均应进行手工除锈,除锈质量等级应ST2级，抗滑移系数应达到0.3 7.包含运输、制作费等 8.其他说明:未尽事宜参见施工图设计、说明及相关规范文件 [工作内容] 1.吊装就位 2.安装 3.探伤 4.补刷油漆 |  | t | 0.018
44 | 010801001001 | 木质门 | [项目特征] 1.木质复合门 2.门代号及洞口尺寸:M1024 3.其他说明:未尽事宜参见施工图设计、说明及相关规范文件 [工作内容] 1.门(含框)安装 2.玻璃安装 3.五金配件安装 4.嵌缝打胶 |  | m2 | 4.8
45 | 010802003001 | 防盗门 | [项目特征] 1.门代号及洞口尺寸:M1824 2.门框、扇材质:钢制防盗门 3.其他说明:未尽事宜参见施工图设计、说明及相关规范文件 [工作内容] 1.门(含框)安装 2.五金配件安装 3.嵌缝打胶 |  | m2 | 4.32
本页小计
分部分项工程项目清单计价表
工程名称：张官营镇营东村加工车间项目 |  |  |  | 标段：2026年第五批财政常态化帮扶资金项目 |  |  | 第 20 页 共 34 页
序号 | 项目编码 | 项目名称 | 项目特征描述 |  | 计量 单位 | 工程量 |  | 金额（元）
[8 empty] | 综合单价 | 合价
46 | 010803001001 | 金属卷帘(闸)门 | [项目特征] 1.门代号及洞口尺寸:4050 2.门材质:镀锌钢板 3.启动装置品种、规格:电动卷帘门 4.其他说明:未尽事宜参见施工图设计、说明及相关规范文件 [工作内容] 1.门安装 2.启动装置、活动小门、五金配件安装 |  | m2 | 36
47 | 010805004001 | 全玻自由门 | [项目特征] 1.钢化玻璃地弹门 2.门代号及洞口尺寸:M4034 3.玻璃品种、厚度:10mm厚钢化玻璃 4.其他说明:未尽事宜参见施工图设计、说明及相关规范文件 [工作内容] 1.门(含框)安装 2.五金配件安装 3.嵌缝打胶 |  | m2 | 13.6
48 | 010807001001 | 金属(塑钢)窗 | [项目特征] 1.窗代号及洞口尺寸:C1242 2.框、扇材质:65系列 3.玻璃品种、厚度:5+9+5中空玻璃铝合金窗 4.其他说明:未尽事宜参见施工图设计、说明及相关规范文件 [工作内容] 1.窗(含框)安装 2.玻璃安装 3.五金配件安装 4.嵌缝打胶 |  | m2 | 30.24
本页小计
分部分项工程项目清单计价表
工程名称：张官营镇营东村加工车间项目 |  |  |  | 标段：2026年第五批财政常态化帮扶资金项目 |  |  | 第 21 页 共 34 页
序号 | 项目编码 | 项目名称 | 项目特征描述 |  | 计量 单位 | 工程量 |  | 金额（元）
[8 empty] | 综合单价 | 合价
49 | 010807001002 | 金属(塑钢)窗 | [项目特征] 1.窗代号及洞口尺寸:C18008 2.框、扇材质:65系列 3.玻璃品种、厚度:5+9+5中空玻璃铝合金固定窗 4.其他说明:未尽事宜参见施工图设计、说明及相关规范文件 [工作内容] 1.窗(含框)安装 2.玻璃安装 3.五金配件安装 4.嵌缝打胶 |  | m2 | 14.4
50 | 010901002001 | 彩钢板屋面 | [项目特征] 1.屋面板品种、规格:75mm厚彩钢阻燃夹芯板 2.其他说明:未尽事宜参见施工图设计、说明及相关规范文件 [工作内容] 1.屋面板安装 2.屋脊盖板安装 3.接缝、嵌缝、收口 |  | m2 | 432.34
51 | 010901002002 | 彩钢板屋面 | [项目特征] 1.雨蓬 2.型材品种、规格:0.5mm厚单层波浪型彩涂压型钢板 3.其他说明:未尽事宜参见施工图设计、说明及相关规范文件 [工作内容] 1.屋面板安装 2.屋脊盖板安装 3.接缝、嵌缝、收口 |  | m2 | 6
本页小计
分部分项工程项目清单计价表
工程名称：张官营镇营东村加工车间项目 |  |  |  | 标段：2026年第五批财政常态化帮扶资金项目 |  |  | 第 22 页 共 34 页
序号 | 项目编码 | 项目名称 | 项目特征描述 |  | 计量 单位 | 工程量 |  | 金额（元）
[8 empty] | 综合单价 | 合价
52 | 010902005001 | 屋面排水管 | [项目特征] 1.排水管品种、规格:塑料(UPVC)φ150 2.雨水斗、山墙出水口品种、规格:落水口+落水斗+落水弯头 3.其他说明:未尽事宜参见施工图设计、说明及相关规范文件 [工作内容] 1.排水管及配件安装、固定 2.雨水斗、山墙出水口、雨水篦子安装 3.接缝、嵌缝 4.刷漆 |  | m | 23.2
53 | 011101002001 | 细石混凝土楼地面 | [项目特征] 1.面层厚度、混凝土强度等级:150厚C25细石混凝土随打随抹 2.其他说明:未尽事宜参见施工图设计、说明及相关规范文件 [工作内容] 1.基层清理 2.找平层铺设 3.面层铺设 |  | m2 | 432.25
54 | 011101003001 | 自流平楼地面 | [项目特征] 1.底层:环氧自流平底涂 2.面漆材料种类、厚度:1.5厚环氧自流平面涂 3.其他说明:未尽事宜参见施工图设计、说明及相关规范文件 [工作内容] 1.基层处理 2.找平层铺设 3.涂界面剂 4.涂刷中层漆 5.打磨、吸尘 6.镘自流平面漆(浆) |  | m2 | 432.25
本页小计
分部分项工程项目清单计价表
工程名称：张官营镇营东村加工车间项目 |  |  |  | 标段：2026年第五批财政常态化帮扶资金项目 |  |  | 第 23 页 共 34 页
序号 | 项目编码 | 项目名称 | 项目特征描述 |  | 计量 单位 | 工程量 |  | 金额（元）
[8 empty] | 综合单价 | 合价
55 | 011201001001 | 墙、柱面一般抹灰 | [项目特征] 1.墙体类型:外墙面 2.面层厚度、砂浆配合比:20厚1：2水泥砂浆抹面 3.其他说明:未尽事宜参见施工图设计、说明及相关规范文件 [工作内容] 1.基层清理 2.分层抹灰 3.面层处理 4.分格嵌缝 |  | m2 | 85.22
56 | 011201001002 | 墙、柱面一般抹灰 | [项目特征] 1.墙体类型:内墙 2.面层厚度、砂浆配合比:20厚1：2水泥砂浆抹面 3.其他说明:未尽事宜参见施工图设计、说明及相关规范文件 [工作内容] 1.基层清理 2.分层抹灰 3.面层处理 4.分格嵌缝 |  | m2 | 73.65
57 | 011302001001 | 平面吊顶天棚 | [项目特征] 1.矿棉板吊顶 2.做法参照12YJ1棚10 3.部位:展厅及办公室 4.距地高度:5m 5.其他说明:未尽事宜参见施工图设计、说明及相关规范文件 [工作内容] 1.基层清理、吊杆安装 2.龙骨安装 3.基层板铺贴 4.面板铺贴 5.开孔及洞口处理 6.嵌缝 7.刷防护材料 |  | m2 | 168.46
本页小计
分部分项工程项目清单计价表
工程名称：张官营镇营东村加工车间项目 |  |  |  | 标段：2026年第五批财政常态化帮扶资金项目 |  |  | 第 24 页 共 34 页
序号 | 项目编码 | 项目名称 | 项目特征描述 |  | 计量 单位 | 工程量 |  | 金额（元）
[8 empty] | 综合单价 | 合价
58 | 011402003001 | 金属面油漆 | [项目特征] 1.构件名称:系杆 2.油漆品种、刷漆遍数:薄型防火涂料 耐火时间1.5h、涂层厚度3.5mm 3.其他说明:未尽事宜参见施工图设计、说明及相关规范文件 [工作内容] 1.基层清理 2.刮腻子 3.喷或刷防护材料、油漆 |  | m2 | 154.54
59 | 011402003002 | 金属面油漆 | [项目特征] 1.构件名称:GJ1、GJ2钢柱 2.油漆品种、刷漆遍数:金属面 薄型防火涂料 耐火时间2.0h、涂层厚度6.5mm 3.其他说明:未尽事宜参见施工图设计、说明及相关规范文件 [工作内容] 1.基层清理 2.刮腻子 3.喷或刷防护材料、油漆 |  | m2 | 209.92
60 | 011402003003 | 金属面油漆 | [项目特征] 1.构件名称:GJ1、GJ2钢梁 2.油漆品种、刷漆遍数:薄型防火涂料 耐火时间1.5h、涂层厚度3.5mm 3.其他说明:未尽事宜参见施工图设计、说明及相关规范文件 [工作内容] 1.基层清理 2.刮腻子 3.喷或刷防护材料、油漆 |  | m2 | 236.28
本页小计
分部分项工程项目清单计价表
工程名称：张官营镇营东村加工车间项目 |  |  |  | 标段：2026年第五批财政常态化帮扶资金项目 |  |  | 第 25 页 共 34 页
序号 | 项目编码 | 项目名称 | 项目特征描述 |  | 计量 单位 | 工程量 |  | 金额（元）
[8 empty] | 综合单价 | 合价
61 | 031301002001 | 开孔打洞 | [项目特征] 1.部位:外墙 2.打洞部位材质:砖砌体 3.其他说明:未尽事宜参见施工图设计、说明及相关规范文件 [工作内容] 1.开孔、洞 2.恢复处理 |  | 个 | 1
62 | 01B002 | 泛水件 | [项目特征] 1.女儿墙泛水件 2.其他说明:未尽事宜参见施工图设计、说明及相关规范文件 [工作内容] 1.放样、划线、裁料、平整、拼装、焊接、成品校正 |  | m | 84.16
63 | 010807008001 | 包角板 | [项目特征] 1.名称 :窗内外上下包角板（窗洞上下收边） 2.0.6mm厚镀锌钢板 3.其他说明:未尽事宜参见施工图设计、说明及相关规范文件 [工作内容] 1.放样、划线、裁料、平整、拼装、焊接、成品校正 |  | m | 100.8
64 | 010605002002 | 女儿墙封板 | [项目特征] 1.部位:女儿墙内侧封板 2.板宽厚度:0.5mm压型钢板包封 3.含内侧泛水包边 4.其他说明:未尽事宜参见施工图设计、说明及相关规范文件 [工作内容] 1.拼装 2.吊装就位 3.安装 4.探伤 5.补刷油漆 6.接缝、嵌缝 |  | m2 | 98.4
本页小计
分部分项工程项目清单计价表
工程名称：张官营镇营东村加工车间项目 |  |  |  | 标段：2026年第五批财政常态化帮扶资金项目 |  |  | 第 26 页 共 34 页
序号 | 项目编码 | 项目名称 | 项目特征描述 |  | 计量 单位 | 工程量 |  | 金额（元）
[8 empty] | 综合单价 | 合价
65 | 010605002003 | 雨棚封板 | [项目特征] 1.钢材品种、规格:部位:雨棚封檐板 2.钢板(复合板)型号、厚度:板宽厚度:0.5mm压型钢板包封 3.其他说明:未尽事宜参见施工图设计、说明及相关规范文件 [工作内容] 1.拼装 2.吊装就位 3.安装 4.探伤 5.补刷油漆 6.接缝、嵌缝 |  | m2 | 1.8
66 | 010904003001 | 砂浆防水(防潮) | [项目特征] 1.墙基防潮层 2.材料: 1:2.5防水砂浆内掺防水剂 3.厚度:20mm 4.对象:室内地坪下60mm处 5.建筑设计总说明三.5 6.其他说明:未尽事宜参见施工图设计、说明及相关规范文件 [工作内容] 1.基层处理 2.砂浆制作、摊铺、养护 |  | m2 | 20.21
消防、水
67 | 030901010001 | 室内消火栓 | [项目特征] 1.安装方式:明装 2.型号、规格: 3.附件材质、规格: 2.型号、规格:DN65 3.水龙带及配件 4.其他说明:未尽事宜参见施工图设计、说明及相关规范文件 [工作内容] 1.箱体及消火栓安装 2.配件安装 |  | 套 | 2
本页小计
分部分项工程项目清单计价表
工程名称：张官营镇营东村加工车间项目 |  |  |  | 标段：2026年第五批财政常态化帮扶资金项目 |  |  | 第 27 页 共 34 页
序号 | 项目编码 | 项目名称 | 项目特征描述 |  | 计量 单位 | 工程量 |  | 金额（元）
[8 empty] | 综合单价 | 合价
68 | 030910001001 | 灭火器 | [项目特征] 1.形式:手提式干粉灭火器 2.规格、型号:2-MF/ABC3 3.其他说明:未尽事宜参见施工图设计、说明及相关规范文件 [工作内容] 1.本体放置 |  | 具 | 6
69 | 030909001001 | 水灭火控制装置调试 | [项目特征] 1.系统形式:消火栓灭火系统调试 2.其他说明:未尽事宜参见施工图设计、说明及相关规范文件 [工作内容] 1.调试 |  | 点 | 2
70 | 031001002001 | 镀锌钢管 | [项目特征] 1.安装部位:井内 2.介质:水 3.规格、压力等级:镀锌钢管DN50*3.5 4.连接形式:螺纹连接 5.其他说明:未尽事宜参见施工图设计、说明及相关规范文件 [工作内容] 1.管道安装 2.管件制作、安装 3.管卡制作安装 4.压力试验 5.吹扫、冲洗 6.警示带铺设 |  | m | 25
本页小计
分部分项工程项目清单计价表
工程名称：张官营镇营东村加工车间项目 |  |  |  | 标段：2026年第五批财政常态化帮扶资金项目 |  |  | 第 28 页 共 34 页
序号 | 项目编码 | 项目名称 | 项目特征描述 |  | 计量 单位 | 工程量 |  | 金额（元）
[8 empty] | 综合单价 | 合价
71 | 031001002002 | 镀锌钢管 | [项目特征] 1.材质:安装部位:室外 2.规格:规格、压力等级:DN65镀锌钢管 3.压力等级:连接形式:螺纹连接 4.其他说明:未尽事宜参见施工图设计、说明及相关规范文件 [工作内容] 1.管道安装 2.管件制作、安装 3.管卡制作安装 4.压力试验 5.吹扫、冲洗 6.警示带铺设 |  | m | 46
72 | 031001004001 | 焊接钢管 | [项目特征] 1.材质:规格:SC15 2.规格:连接形式:焊接 3.其他说明:未尽事宜参见施工图设计、说明及相关规范文件 [工作内容] 1.管道安装 2.管件制作、安装 3.管卡制作安装 4.压力试验 5.吹扫、冲洗 6.警示带铺设 |  | m | 173
本页小计
分部分项工程项目清单计价表
工程名称：张官营镇营东村加工车间项目 |  |  |  | 标段：2026年第五批财政常态化帮扶资金项目 |  |  | 第 29 页 共 34 页
序号 | 项目编码 | 项目名称 | 项目特征描述 |  | 计量 单位 | 工程量 |  | 金额（元）
[8 empty] | 综合单价 | 合价
73 | 040504003001 | 成品井 | [项目特征] 1.成井方式:锤击成孔，水泥砂浆护壁，安装井管，碎石填筑滤层 2.地层情况:详见物探报告（含砂鹅卵石） 3.成井直径:φ300 4.井（滤）管类型、直径:钢筋混凝土管 5.其他说明:未尽事宜参见施工图设计、说明及相关规范文件 [工作内容] 1.安装井管 2.防坠装置安装 3.填筑滤层 4.洗井等 |  | m | 30
74 | 030109001001 | 潜水泵 | [项目特征] 1.名称:潜水泵 2.型号:100QJ5-36/9-1.1kw 3.扬程:50m 4.其他说明:未尽事宜参见施工图设计、说明及相关规范文件 [工作内容] 1.本体安装 2.泵拆装检查 3.电动机安装 4.设备底座与基础间灌浆 |  | 台 | 1
本页小计
分部分项工程项目清单计价表
工程名称：张官营镇营东村加工车间项目 |  |  |  | 标段：2026年第五批财政常态化帮扶资金项目 |  |  | 第 30 页 共 34 页
序号 | 项目编码 | 项目名称 | 项目特征描述 |  | 计量 单位 | 工程量 |  | 金额（元）
[8 empty] | 综合单价 | 合价
75 | 030301002001 | 无塔 | [项目特征] 1.2T全自动上水无塔 2.材质:碳钢 3.含无塔控制箱、压力表、进水阀、出水阀，排污阀 4.含安装调试等 5.其他说明:未尽事宜参见施工图设计、说明及相关规范文件 [工作内容] 1.塔器组装吊装 2.塔盘安装 3.塔内固定件组对 4.吊耳制作、安装 5.焊缝热处理 6.设备填充 7.压力试验 8.清洗、脱脂、钝化 |  | 座 | 1
电气
76 | 030402011001 | 自动开关箱 | [项目特征] 1.名称:自动开关箱 2.安装方式:距地0.3m，明装 3.其他说明:未尽事宜参见施工图设计、说明及相关规范文件 [工作内容] 1.本体安装 2.焊、压接线端子 3.配电箱二次线连接 4.本体接地 |  | 台 | 4
本页小计
分部分项工程项目清单计价表
工程名称：张官营镇营东村加工车间项目 |  |  |  | 标段：2026年第五批财政常态化帮扶资金项目 |  |  | 第 31 页 共 34 页
序号 | 项目编码 | 项目名称 | 项目特征描述 |  | 计量 单位 | 工程量 |  | 金额（元）
[8 empty] | 综合单价 | 合价
77 | 030402011002 | 成套配电箱 | [项目特征] 1.名称:动力照明配电箱 2.安装方式:距地1.8m，明装 3.其他说明:未尽事宜参见施工图设计、说明及相关规范文件 [工作内容] 1.本体安装 2.焊、压接线端子 3.配电箱二次线连接 4.本体接地 |  | 台 | 1
78 | 030413013001 | 照明开关 | [项目特征] 1.名称:双联单控开关 2.规格:10A 3.安装方式:距地1.3m，明装 4.其他说明:未尽事宜参见施工图设计、说明及相关规范文件 [工作内容] 1.安装接线 |  | 套 | 1
79 | 030413013002 | 照明开关 | [项目特征] 1.名称:三联开关 2.规格:10A 3.安装方式:距地1.3m，明装 4.其他说明:未尽事宜参见施工图设计、说明及相关规范文件 [工作内容] 1.安装接线 |  | 套 | 2
80 | 030413013003 | 照明开关 | [项目特征] 1.名称:单联单控开关 2.材质:10A 3.安装方式:距地1.3m，明装 4.其他说明:未尽事宜参见施工图设计、说明及相关规范文件 [工作内容] 1.安装接线 |  | 套 | 2
本页小计
分部分项工程项目清单计价表
工程名称：张官营镇营东村加工车间项目 |  |  |  | 标段：2026年第五批财政常态化帮扶资金项目 |  |  | 第 32 页 共 34 页
序号 | 项目编码 | 项目名称 | 项目特征描述 |  | 计量 单位 | 工程量 |  | 金额（元）
[8 empty] | 综合单价 | 合价
81 | 030413014001 | 插座 | [项目特征] 1.名称:空调插座 2.规格:16A 3.安装方式:距地1.8m，明装 4.其他说明:未尽事宜参见施工图设计、说明及相关规范文件 [工作内容] 1.安装接线 |  | 套 | 2
82 | 030409001001 | 电力电缆 | [项目特征] 1.名称:电力电缆 2.型号:JHS-3*2.5mm2+1*1.5mm2 3.材质:铜线 4.敷设方式:井内水下 5.其他说明:未尽事宜参见施工图设计、说明及相关规范文件 [工作内容] 1.电缆敷设 2.揭(盖)盖板 |  | m | 30
83 | 030412001001 | 配管 | [项目特征] 1.名称:塑料管 2.规格:PC25 3.配置形式:暗配 4.其他说明:未尽事宜参见施工图设计、说明及相关规范文件 [工作内容] 1.电线管路敷设 2.钢索架设(拉紧装置安装) 3.穿引线 4.接地 |  | m | 102
本页小计
分部分项工程项目清单计价表
工程名称：张官营镇营东村加工车间项目 |  |  |  | 标段：2026年第五批财政常态化帮扶资金项目 |  |  | 第 33 页 共 34 页
序号 | 项目编码 | 项目名称 | 项目特征描述 |  | 计量 单位 | 工程量 |  | 金额（元）
[8 empty] | 综合单价 | 合价
84 | 030412004001 | 配线 | [项目特征] 1.名称:管内穿线 2.照明线路 3.规格:BV-6mm2 4.其他说明:未尽事宜参见施工图设计、说明及相关规范文件 [工作内容] 1.配线 2.钢索架设(拉紧装置安装) 3.支持体(夹板、绝缘子、槽板等)安装 |  | m | 334
85 | 030412004002 | 配线 | [项目特征] 1.名称:管内配线 2.照明线路 3.规格:BV-2.5mm2 4.其他说明:未尽事宜参见施工图设计、说明及相关规范文件 [工作内容] 1.配线 2.钢索架设(拉紧装置安装) 3.支持体(夹板、绝缘子、槽板等)安装 |  | m | 597
86 | 030413001001 | 普通灯具 | [项目特征] 1.名称:LED吸顶灯 2.型号:16W 3.类型:吸顶安装 4.其他说明:未尽事宜参见施工图设计、说明及相关规范文件 [工作内容] 1.本体安装 2.接地 |  | 套 | 35
87 | 030413001002 | 普通灯具 | [项目特征] 1.名称:筒灯 2.规格:18W 3.类型:吊顶内嵌装 4.其他说明:未尽事宜参见施工图设计、说明及相关规范文件 [工作内容] 1.本体安装 2.接地 |  | 套 | 22
本页小计
分部分项工程项目清单计价表
工程名称：张官营镇营东村加工车间项目 |  |  |  | 标段：2026年第五批财政常态化帮扶资金项目 |  |  | 第 34 页 共 34 页
合 计

## 表E.2.3 材料暂估单价及调整表
材料暂估单价及调整表
工程名称：张官营镇营东村加工车间项目 |  |  |  |  | 标段：2026年第五批财政常态化帮扶资金项目 | [5 empty] | 第 1 页 共 1 页
序号 | 材料名称 | 规格型号 | 计量单位 | 暂估 |  |  |  | 确认 |  |  |  | 调整金额（元） | 备注
|  |  |  | 数量 |  | 单价 （元） | 合价 （元） | 数量 | 单价 （元） | 合价 （元）
|  |  |  | A₁ |  | B₁ | C₁ | A₂ | B₂ | C₂ |  | D=C₂-C₁
本页小计 | [7 empty] | — | — |  |  |  | —
合 计 | [7 empty] | — | — |  |  |  | —
注：本表可由招标人填写“暂估单价”栏，并在备注栏说明拟用暂估价材料的清单项目，投标人应将上述材料暂估单价计入 工程量清单综合单价。

## 表E.3.1 措施项目清单计价表
措施项目清单计价表
工程名称：张官营镇营东村加工车间项目 |  |  | 标段：2026年第五批财政常态化帮扶资金项目 |  | 第 1 页 共 1 页
序号 | 项目编码 | 项目名称 |  | 工作内容 |  | 价格（元） | 备注
1 | 011601009001 | 安全生产 |  | 施工现场安全施工所需的各项措施
2 | 01B003 | 环境保护费、文明施工费、临时设施费及扬尘污染防治增加费 |  | 施工现场为达到环保部门要求所需要的各项的措施、施工现场文明施工所需要的各项的措施、施工企业为进行建设工程施工所必须搭设的生活和生产用的临时建筑物构筑物和其他临时设施的措施、根据我省实际情况，施工现场扬尘污染防治标准提高所需增加的措施
3 | 011601011001 | 夜间施工增加 |  | 因夜间或在地下室等特殊施工部位施工时，所采用照明设备的安拆、维护、照明用电及施工人员夜班补助、夜间施工劳动效率降低等内容
4 | 011601013001 | 二次搬运 |  | 因施工场地条件及施工程序限制而发生的材料、构配件、半成品等一次运输不能到达堆放地点，必须进行二次或多次搬运所发生的内容
5 | 011601010001 | 冬雨季施工 |  | 在冬季或雨季施工，引起防寒、保温、防滑、防潮和排除雨雪等措施的增加，人工、施工机械效率的降低等内容
本页小计 | [6 empty] | --
合 计 | [6 empty] | --
注：措施项目清单费用构成详见本标准表 E.3.2，大型机械进出场及安拆费用组成见本标准表 E.3.4。

## 表E.4.1 其他项目清单计价表
其他项目清单计价表
工程名称：张官营镇营东村加工车间项目 |  | 标段：2026年第五批财政常态化帮扶资金项目 |  |  |  | 第 1 页 共 1 页
序号 | 项目名称 |  | 暂估（暂定）金额（元） | 结算（确定）金额（元） | 调整金额± （元） |  | 备注
1 | 暂列金额 | [5 empty] | 详见本标准表 E.4.2
2 | 专业工程暂估价 | [5 empty] | 详见本标准表 E.4.3
3 | 计日工 | [5 empty] | 详见本标准表 E.4.4
4 | 总承包服务费 | [5 empty] | 详见本标准表 E.4.5
5 | 合同中约定的其他项目
6 | 环境保护税 | [5 empty] | 按实计取
合 计

## 表E.4.2 暂列金额明细表
暂列金额明细表
工程名称：张官营镇营东村加工车间项目 |  |  |  | 标段：2026年第五批财政常态化帮扶资金项目 |  |  | 第 1 页 共 1 页
序号 | 项目名称 | 计算基础 | 费率（%） |  | 暂定金额 （元） | 确定金额（元） |  | 调整金额± (元) | 备注
1 | 合同价格调整暂列金额
2 | 未确定工程暂列金额
2.1
3 | 未确定服务暂列金额
3.1
4 | 未确定其他暂列金额
4.1
本页小计 |  | - | -
合 计 |  | - | -
注：1 本表由招标人填写“暂定金额”总额，采用费率计价方式计算暂定金额的，应分别填写“计算基础”“费率”，并计算 填写“暂定金额”；采用总价计价方式计算暂定金额的，可直接填写“暂定金额”； 2 投标人应将上述暂定金额填写并计入投标总价； 3 结算时应按合同约定计算并填写“确定金额”。

## 表E.4.3 专业工程暂估价明细表
专业工程暂估价明细表
工程名称：张官营镇营东村加工车间项目 |  |  |  | 标段：2026年第五批财政常态化帮扶资金项目 |  |  |  | 第 1 页 共 1 页
序号 | 专业工程名称 | 暂估金额（元） |  |  |  | 确认金额（元） |  |  |  | 调整金额±（元） | 备注
|  | 不含税价格 | 增值税 |  | 含税价格 | 不含税价格 | 增值税 |  | 含税价格
|  | A₁ | B₁ |  | C₁ | A₂ | B₂ |  | C₂ | D=C₂-C₁
本页小计 | [10 empty] | --
合计 | [10 empty] | --
注：本表“暂估金额”由招标人填写，投标人应将“暂估金额”填写并计入投标总价。结算时应按合同约定的价格填写 “确认金额”。

## 表E.4.4 计日工表
计日工表
工程名称：张官营镇营东村加工车间项目 |  |  |  | 标段：2026年第五批财政常态化帮扶资金项目 |  |  |  | 第 1 页 共 1 页
编号 | 计日工名称 | 单位 | 暂定数量 |  | 实际数量 | 综合单价(元) | 合价（元） |  |  | 调整金额± (元)
[7 empty] | 暂定 |  | 实际
[7 empty] | A₁ |  | A₂ | B=A₂-A₁
一 | 人工
1
人工小计
二 | 材料
1
材料小计
三 | 施工机械
1
施工机械小计
总计
注：1 本表计日工名称、暂定数量应由招标人填写。编制最高投标限价时，单价应由招标人按有关计价规定确定；编制投标报 价时，单价应由投标人自主报价，并按暂定数量计算合价计入投标总价中。 2 工程结算时，应按发承包双方确认的实际数量计算合价。发承包双方确认的实际数量详见本标准表E.8.2。

## 表E.4.5 总承包服务费计价表
总承包服务费计价表
工程名称：张官营镇营东村加工车间项目 |  |  |  | 标段：2026年第五批财政常态化帮扶资金项目 |  |  |  |  | 第 1 页 共 1 页
序号 | 项目名称 | 计算基础 | 费率 （%） |  | 金额 （元） | 确认 计算基础 | 结算金额 （元） | 调整金额± （元） |  | 备注
|  | A₁ | B |  | C₁ | A₂ | C₂ | D=C₂-C₁
1 | 发包人提供材料 | [8 empty] | 详见本标准表G.1.1
2 | 专业分包工程 | [8 empty] | 详见本标准表E.4.3
3 | 直接发包的专业工程 | [8 empty] | 详见本标准表E.4.6
本页小计
合 计 |  | — | — |  |  | —
注：1 本表项目名称、服务内容应由招标人填写； 2 编制最高投标限价及投标报价时，采用费率计价方式计算总承包服务费的，应分别填写“计算基础 A₁” “费率B”， 并计算填写“金额C₁”，C₁=A₁×B; 采用总价计价方式计算总承包服务费的，可直接填写“金额C₁”； 3 编制结算时，采用费率计价方式计算总承包服务费的，应填写“确认计算基础A₂”， 并计算填写“结算金额C₂”， C₂=A₂×B；采用总价计价方式计算总承包服务费的，可直接填写“结算金额C₂”。

## 表E.4.6 直接发包的专业工程明细表
直接发包的专业工程明细表
工程名称：张官营镇营东村加工车间项目 |  | 标段：2026年第五批财政常态化帮扶资金项目 | 第 1 页 共 1 页
序号 | 直接发包的专业工程名称 |  |  | 备注
1 | 直接发包的专业工程
1.1
注：本表应由招标人填写，用于计算直接发包的专业工程总承包服务费。

## 表E.5.1 增值税计价表
增值税计价表
工程名称：张官营镇营东村加工车间项目 |  |  | 标段：2026年第五批财政常态化帮扶资金项目 |  | 第 1 页 共 1 页
序号 | 项目名称 | 计算基数说明 |  | 计算基础 |  | 税率(%) | 金额(元)
1 | 增值税 | 分部分项工程+措施项目+其他项目-专业工程暂估价
合 计