## 扉-1 工程量清单扉页
| 赵村镇朱家坟村公厕项目-安装部分 |  |  |  | 工程
招 标 工 程 量 清 单
招 标 人： |  |  | 造价咨询人：
|  | （单位盖章） |  | (单位资质专用章)
法定代表人 或其授权人： |  |  | 法定代表人 或其授权人：
|  | (签字或盖章) |  | (签字或盖章)
编 制 人： |  |  | 复 核 人：
|  | (造价人员签字盖专用章) |  | (造价工程师签字盖专用章)
编 制 时 间： |  | 年 月 日 | 复 核 时 间： | 年 月 日
扉-1

## 表-08 分部分项工程和单价措施项目清单与计价表
分部分项工程和单价措施项目清单与计价表
工程名称：赵村镇朱家坟村公厕项目-安装部分 |  |  |  | 标段：赵村镇朱家坟村公厕项目 |  |  |  |  | 第 1 页 共 4 页
序号 | 项目编码 | 项目名称 | 项目特征描述 |  | 计量单位 | 工程量 | 金 额(元)
[7 empty] | 综合单价 | 合 价 |  | 其中
暂估价
给排水系统
给水系统
1 | 031001006001 | 塑料管 | 1.安装部位:室内 2.介质:给水 3.材质、规格:PPR、De32、1.6Mpa 4.连接形式:热熔连接 5.压力试验及吹、洗设计要求:消毒、水冲洗 6.含管卡 |  | m | 7.59
2 | 031001006002 | 塑料管 | 1.安装部位:室内 2.介质:给水 3.材质、规格:PPR、De25、1.6Mpa 4.连接形式:热熔连接 5.压力试验及吹、洗设计要求:消毒、水冲洗 6.含管卡 |  | m | 0.84
3 | 031001006003 | 塑料管 | 1.安装部位:室内 2.介质:给水 3.材质、规格:PPR、De20、1.6Mpa 4.连接形式:热熔连接 5.压力试验及吹、洗设计要求:消毒、水冲洗 6.含管卡 |  | m | 7.37
4 | 030413002001 | 凿（压)槽 | 1.名称:卫生间暗敷管道 2.类型:70*70mm 3.填充(恢复)方式:砂浆 |  | m | 6.5
5 | 031003001001 | 螺纹阀门 | 1.类型:全铜截止阀 2.规格、压力等级:DN15 3.连接形式:螺纹连接 |  | 个 | 2
本页小计
注：为计取规费等的使用，可在表中增设其中：“定额人工费”。
表—08
分部分项工程和单价措施项目清单与计价表
工程名称：赵村镇朱家坟村公厕项目-安装部分 |  |  |  | 标段：赵村镇朱家坟村公厕项目 |  |  |  |  | 第 2 页 共 4 页
序号 | 项目编码 | 项目名称 | 项目特征描述 |  | 计量单位 | 工程量 | 金 额(元)
[7 empty] | 综合单价 | 合 价 |  | 其中
暂估价
6 | 031003001002 | 螺纹阀门 | 1.类型:全铜截止阀 2.规格、压力等级:DN25 3.连接形式:螺纹连接 |  | 个 | 2
7 | 031003013001 | 水表 | 1.安装部位(室内外）:室外 2.型号、规格:水表、DN25 3.连接形式:螺纹连接 |  | 个 | 1
8 | 030901013001 | 灭火器 | 1.形式:手提式灭火器 2.规格、型号:MF/ABC3 |  | 具 | 2
9 | 031002003001 | 套管 | 1.名称、类型:刚性防水套管 2.规格:介质管道管径DN25 3.填料材质:密封油膏 |  | 个 | 1
排水系统
1 | 010101003002 | 挖沟槽土方 | 1.土壤类别:一二类土 2.挖土深度:2m以内 |  | m3 | 28.54
2 | 010103001002 | 回填方 | 1.密实度要求:夯填 2.填方材料品种:现场土方 |  | m3 | 21.04
3 | 010103002002 | 余方弃置 | 1.废弃料品种:剩余土方 2.运距:5km |  | m3 | 7.5
4 | 031001006004 | 塑料管 | 1.安装部位:室外 2.介质:排水 3.材质、规格:PVC-U、De200 4.连接形式:粘接 |  | m | 3.6
5 | 031001006005 | 塑料管 | 1.安装部位:室内 2.介质:排水 3.材质、规格:PVC-U、De75 4.连接形式:粘接 |  | m | 7.67
本页小计
注：为计取规费等的使用，可在表中增设其中：“定额人工费”。
表—08
分部分项工程和单价措施项目清单与计价表
工程名称：赵村镇朱家坟村公厕项目-安装部分 |  |  |  | 标段：赵村镇朱家坟村公厕项目 |  |  |  |  | 第 3 页 共 4 页
序号 | 项目编码 | 项目名称 | 项目特征描述 |  | 计量单位 | 工程量 | 金 额(元)
[7 empty] | 综合单价 | 合 价 |  | 其中
暂估价
6 | 031001006006 | 塑料管 | 1.安装部位:室内 2.介质:排水 3.材质、规格:PVC-U、De50 4.连接形式:粘接 |  | m | 5.6
7 | 031004003001 | 洗脸盆 | 1.规格、类型:洗脸盆 2.附件名称、数量:配套角阀、金属软管、水嘴等 |  | 组 | 2
8 | 031004014001 | 给、排水附(配)件 | 1.名称:防返溢地漏 2.型号、规格:DN50 |  | 个 | 2
9 | 031004013001 | 大、小便槽自动冲洗水箱 | 1.材质、类型:不锈钢大便槽冲洗水箱 2.规格:60L 3.水箱配件:含托架、冲洗管、自动冲洗阀等成套 |  | 套 | 1
10 | 031004013002 | 大、小便槽自动冲洗水箱 | 1.材质、类型:不锈钢小便槽冲洗水箱 2.规格:15.6L 3.水箱配件:含托架、自动冲洗阀等成套 |  | 套 | 1
11 | 031004015001 | 小便槽冲洗管 | 1.材质:PPR、1.6Mpa 2.规格:De32 |  | m | 1.2
12 | 031004015002 | 小便槽冲洗管 | 1.材质:PPR、1.6Mpa 2.规格:De25 |  | m | 1.8
13 | 031002003002 | 套管 | 1.名称、类型:刚性防水套管 2.规格:介质管道管径De75 3.填料材质:密封油膏 |  | 个 | 1
14 | 040504008001 | 整体化粪池 | 1.材质:玻璃钢化粪池 2.型号、规格:YJBH-3-I、总容积7.3m3、有效容积6m3 |  | 座 | 1
分部小计
本页小计
注：为计取规费等的使用，可在表中增设其中：“定额人工费”。
表—08
分部分项工程和单价措施项目清单与计价表
工程名称：赵村镇朱家坟村公厕项目-安装部分 |  |  |  | 标段：赵村镇朱家坟村公厕项目 |  |  |  |  | 第 4 页 共 4 页
序号 | 项目编码 | 项目名称 | 项目特征描述 |  | 计量单位 | 工程量 | 金 额(元)
[7 empty] | 综合单价 | 合 价 |  | 其中
暂估价
电气照明
1 | 030404017001 | 配电箱 | 1.名称:照明配电箱 2.安装方式:挂墙安装 |  | 台 | 1
2 | 030411001001 | 配管 | 1.名称:电气配管 2.规格:PC16 3.配置形式:暗配 |  | m | 12.65
3 | 030411004001 | 配线 | 1.名称:电气配线 2.配线形式:管内穿线 3.规格:BV-2.5 4.材质:铜芯线 |  | m | 33.3
4 | 030404034001 | 照明开关 | 1.名称:单控三联开关 2.规格:250V、10A 3.安装方式:距地1.3m暗装 |  | 个 | 2
5 | 030412001001 | 普通灯具 | 1.名称:防水防尘灯 2.型号:36W 3.类型:吸顶式 |  | 套 | 3
6 | 030413002002 | 凿（压)槽 | 1.名称:照明线路切槽及恢复 2.规格:70*70mm 3.填充(恢复)方式:砂浆 |  | m | 3.1
7 | 030411006001 | 接线盒 | 1.名称:开关(插座)盒 2.材质:塑料 3.规格:86型 |  | 个 | 2
8 | 030411006002 | 接线盒 | 1.名称:接线盒 2.材质:塑料 3.规格:86型 |  | 个 | 3
9 | 030414002001 | 送配电装置系统 | 1.名称:送配电装置系统调试 2.电压等级(kV):1KV以下 |  | 系统 | 1
分部小计
措施项目
1 | 031301017001 | 脚手架搭拆 | 1.名称:脚手架搭拆 |  | 项 | 1
本页小计
合 计
注：为计取规费等的使用，可在表中增设其中：“定额人工费”。
表—08

## 表-11 总价措施项目清单与计价汇总表
总价措施项目清单与计价表
工程名称：赵村镇朱家坟村公厕项目-安装部分 |  |  |  | 标段：赵村镇朱家坟村公厕项目 |  |  |  |  | 第 1 页 共 1 页
序号 | 项目编码 | 项目名称 | 计 算 基 础 |  | 费率 (%) | 金 额(元) | 调整费 率(%) | 调整后 金额(元) |  | 备 注
1 | 031302001001 | 安全文明施工费 | 分部分项安全文明施工费+单价措施安全文明施工费
2 | 01 | 其他措施费（费率类）
2.1 | 031302002001 | 夜间施工增加费 | 分部分项其他措施费+单价措施其他措施费
2.2 | 031302004001 | 二次搬运费 | 分部分项其他措施费+单价措施其他措施费
2.3 | 031302005001 | 冬雨季施工增加费 | 分部分项其他措施费+单价措施其他措施费
3 | 02 | 其他（费率类）
合 计
编制人（造价人员）： |  |  |  | 复核人（造价工程师）：
注：1.“计算基础”中安全文明施工费可为“定额基价”、“定额人工费”或“定额人工费+定额机械费”，其他项目可为“定额人工费”或“定额人工费+定额机械费”。 2.按施工方案计算的措施费，若无“计算基础”和“费率”的数值，也可只填“金额”数值，但应在备注栏说明施工方案出处或计算方法。
表-11

## 表-12 其他项目清单与计价汇总表
其他项目清单与计价汇总表
工程名称：赵村镇朱家坟村公厕项目-安装部分 |  |  | 标段：赵村镇朱家坟村公厕项目 |  | 第 1 页 共 1 页
序号 | 项 目 名 称 | 金 额(元) |  | 结算金额(元) |  | 备 注
1 | 暂列金额 |  |  |  |  | 明细详见表-12-1
2 | 暂估价
2.1 | 材料（工程设备）暂估价 | — |  |  |  | 明细详见表-12-2
2.2 | 专业工程暂估价 |  |  |  |  | 明细详见表-12-3
3 | 计日工 |  |  |  |  | 明细详见表-12-4
4 | 总承包服务费 |  |  |  |  | 明细详见表-12-5
合 计 | [5 empty] | —
注：材料（工程设备）暂估单价进入清单项目综合单价，此处不汇总。
表—12

## 表-12-5 总承包服务费计价表
总承包服务费计价表
工程名称：赵村镇朱家坟村公厕项目-安装部分 |  |  | 标段：赵村镇朱家坟村公厕项目 |  |  | 第 1 页 共 1 页
序号 | 项 目 名 称 | 项目价值（元） |  | 服务内容 | 计算基础 |  | 费率(%) | 金 额(元)
| 合 计 | - |  | - |  |  | -
注：此表项目名称、服务内容由招标人填写，编制招标控制价时，费率及金额由招标人按有关计价规定确定；投标时，费率及金额由投标人自主报价，计入投标总价中。
表—12—5

## 表-13 规费、税金项目计价表
规费、税金项目计价表
工程名称：赵村镇朱家坟村公厕项目-安装部分 |  |  | 标段：赵村镇朱家坟村公厕项目 |  |  | 第 1 页 共 1 页
序号 | 项 目 名 称 | 计 算 基 础 |  | 计算基数 | 计算费率 (%) |  | 金 额(元)
1 | 规费 | 定额规费+工程排污费+其他
1.1 | 定额规费 | 分部分项规费+单价措施规费
1.2 | 工程排污费
1.3 | 其他
2 | 增值税 | 不含税工程造价合计
合 计
编制人（造价人员）： |  |  | 复核人（造价工程师）：
表—13