## 表E.1.1 工程项目清单汇总表
工程项目清单汇总表
工程名称：银昌路老路段排水防涝改造工程 |  | 标段：银昌路、崤山东路排水防涝项目 | 第 1 页 共 1 页
序号 | 项目名称 |  |  | 金额（元）
1 | 分部分项工程 |  |  | 2086627.12
1.1 | 拆除及恢复工程 |  |  | 1196165.34
1.2 | 管网新建工程 |  |  | 890461.78
2 | 措施项目 |  |  | 70200.81
2.1 | 其中：安全生产措施项目 |  |  | 31732.88
3 | 其他项目
3.1 | 暂列金额
3.2 | 专业工程暂估价
3.3 | 计日工
3.4 | 总承包服务费
3.5 | 合同中约定的其他项目
3.6 | 环境保护税
4 | 增值税 |  |  | 194114.51
合 计 |  |  |  | 2,350,942.44
注：1 专业工程暂估价为已含税价格，在计算增值税计算基础时不应包含专业工程暂估价金额; 2 本表宜用于按合同标的为工程量清单编制对象的工程汇总计算，以单项工程、单位工程等为工程量清单编制对象的工程 可按本表汇总计算。

## 表E.2.1 分部分项工程项目清单计价表
分部分项工程项目清单计价表
工程名称：银昌路老路段排水防涝改造工程 |  |  |  | 标段：银昌路、崤山东路排水防涝项目 |  |  | 第 1 页 共 15 页
序号 | 项目编码 | 项目名称 | 项目特征描述 |  | 计量 单位 | 工程量 |  | 金额（元）
[8 empty] | 综合单价 | 合价
|  | 拆除及恢复工程 | [6 empty] | 1196165.34
|  | 沥青路面拆除及恢复 | [6 empty] | 828033.23
1 | 041001001001 | 拆除路面 | 1.材质:沥青混合料面层及二灰碎石、石灰土基层 2.厚度:11+20+36cm 3.其他说明:详见相关图纸、图纸答疑回复、招标文件及现行标准，并满足相关规范要求 |  | m2 | 2354.2 |  | 3.67 | 8639.91
2 | 040103003001 | 余方弃置 | 1.弃料品种:原沥青路面及石灰土、二灰基层破除装运 2.运距:暂定6公里 3.其他说明:详见相关图纸、图纸答疑回复、招标文件及现行标准，并满足相关规范要求 |  | m3 | 1577.31 |  | 18 | 28391.58
3 | 04B001 | 建筑垃圾处理费 | 1.建筑垃圾处理费 2.沥青路面及基层二灰建筑垃圾 3.其他说明:详见相关图纸、图纸答疑回复、招标文件及现行标准，并满足相关规范要求 |  | t | 2839.158 |  | 6 | 17034.95
4 | 060104007001 | 路床(槽)整形 | 1.路床整形 路床碾压检验 2.其他说明:详见相关图纸、图纸答疑回复、招标文件及现行标准，并满足相关规范要求 |  | m2 | 2354.2 |  | 2.47 | 5814.87
5 | 040202001001 | 石灰稳定土 | 1.含灰量:石灰土（石灰剂量12%） 2.厚度:20cm 3.集中消解石灰 4.养护及运输，运距自行考虑 5.其他说明:详见相关图纸、图纸答疑回复、招标文件及现行标准，并满足相关规范要求 |  | m2 | 2354.2 |  | 34.92 | 82208.66
本页小计 | [8 empty] | 142089.97
分部分项工程项目清单计价表
工程名称：银昌路老路段排水防涝改造工程 |  |  |  | 标段：银昌路、崤山东路排水防涝项目 |  |  | 第 2 页 共 15 页
序号 | 项目编码 | 项目名称 | 项目特征描述 |  | 计量 单位 | 工程量 |  | 金额（元）
[8 empty] | 综合单价 | 合价
6 | 040202005001 | 石灰、粉煤灰、碎(砾)石 | 1.配合比:二灰碎石（石灰:粉煤灰:碎石=6:14:80 2.厚度:36cm 3.集中消解石灰 4.养护及运输，运距自行考虑 5.其他说明:详见相关图纸、图纸答疑回复、招标文件及现行标准，并满足相关规范要求 |  | m2 | 2354.2 |  | 120.59 | 283892.98
7 | 040203005001 | 封层 | 1.下封层（石屑用量8m³/100m²，乳化沥青1.0Kg/m²） 2.其他说明:详见相关图纸、图纸答疑回复、招标文件及现行标准，并满足相关规范要求 |  | m2 | 2354.2 |  | 5.61 | 13207.06
8 | 040203003001 | 透层 | 1.透层半刚性基层乳化沥青0.7kg/m2 2.其他说明:详见相关图纸、图纸答疑回复、招标文件及现行标准，并满足相关规范要求 |  | m2 | 2354.2 |  | 3.13 | 7368.65
9 | 040203006001 | 沥青混凝土 | 1.7cm粗粒式沥青混合料（AC-25） 2.其他说明:详见相关图纸、图纸答疑回复、招标文件及现行标准，并满足相关规范要求 |  | m2 | 2354.2 |  | 96.04 | 226097.37
10 | 040203004001 | 粘层 | 1.黏(粘)层沥青层乳化沥青0.3kg/m2 2.其他说明:详见相关图纸、图纸答疑回复、招标文件及现行标准，并满足相关规范要求 |  | m2 | 2354.2 |  | 1.3 | 3060.46
本页小计 | [8 empty] | 533626.52
分部分项工程项目清单计价表
工程名称：银昌路老路段排水防涝改造工程 |  |  |  | 标段：银昌路、崤山东路排水防涝项目 |  |  | 第 3 页 共 15 页
序号 | 项目编码 | 项目名称 | 项目特征描述 |  | 计量 单位 | 工程量 |  | 金额（元）
[8 empty] | 综合单价 | 合价
11 | 040203006002 | 沥青混凝土 | 1.4cm细粒式沥青混合料（AC-13） 2.其他说明:详见相关图纸、图纸答疑回复、招标文件及现行标准，并满足相关规范要求 |  | m2 | 2354.2 |  | 64.7 | 152316.74
|  | 新旧沥青路面基层搭接处理 | [6 empty] | 354102.15
12 | 041001003001 | 拆除基层 | 1.新旧路面纵向接缝 2.分层铣刨石灰土50cm宽，二灰碎石100cm宽基层台阶 3.其他说明:详见相关图纸、图纸答疑回复、招标文件及现行标准，并满足相关规范要求 |  | m2 | 710.74 |  | 3.67 | 2608.42
13 | 041001004001 | 铣刨路面 | 1.新旧路面纵向接缝 2.分层铣刨11CM厚沥青面层150cm宽 3.其他说明:详见相关图纸、图纸答疑回复、招标文件及现行标准，并满足相关规范要求 |  | m2 | 1066.11 |  | 21.76 | 23198.55
14 | 040103003002 | 余方弃置 | 1.弃料品种:原沥青路面及石灰土、二灰基层破除装运 2.运距:暂定6公里 3.其他说明:详见相关图纸、图纸答疑回复、招标文件及现行标准，并满足相关规范要求 |  | m3 | 444.21 |  | 18 | 7995.78
15 | 04B002 | 建筑垃圾处理费 | 1.建筑垃圾处理费 2.沥青路面及基层二灰建筑垃圾 3.其他说明:详见相关图纸、图纸答疑回复、招标文件及现行标准，并满足相关规范要求 |  | t | 799.578 |  | 6 | 4797.47
本页小计 | [8 empty] | 190916.96
分部分项工程项目清单计价表
工程名称：银昌路老路段排水防涝改造工程 |  |  |  | 标段：银昌路、崤山东路排水防涝项目 |  |  | 第 4 页 共 15 页
序号 | 项目编码 | 项目名称 | 项目特征描述 |  | 计量 单位 | 工程量 |  | 金额（元）
[8 empty] | 综合单价 | 合价
16 | 060104007002 | 路床(槽)整形 | 1.路床整形 路床碾压检验 2.其他说明:详见相关图纸、图纸答疑回复、招标文件及现行标准，并满足相关规范要求 |  | m2 | 355.37 |  | 2.47 | 877.76
17 | 040202001002 | 石灰稳定土 | 1.含灰量:石灰土（石灰剂量12%） 2.厚度:20cm 3.集中消解石灰 4.养护及运输，运距自行考虑 护 5.新建台阶加宽水稳基层 6.其他说明:详见相关图纸、图纸答疑回复、招标文件及现行标准，并满足相关规范要求 |  | m2 | 355.37 |  | 34.92 | 12409.52
18 | 040202005002 | 石灰、粉煤灰、碎(砾)石 | 1.配合比:二灰碎石（石灰:粉煤灰:碎石=6:14:80 2.厚度:36cm 4.集中消解石灰 5.养护及运输，运距自行考虑 6.新建台阶加宽水稳基层 7.其他说明:详见相关图纸、图纸答疑回复、招标文件及现行标准，并满足相关规范要求 |  | m2 | 710.74 |  | 120.59 | 85708.14
19 | 040203005002 | 封层 | 1.下封层（石屑用量8m³/100m²，乳化沥青1.0Kg/m²） 2.其他说明:详见相关图纸、图纸答疑回复、招标文件及现行标准，并满足相关规范要求 |  | m2 | 1066.11 |  | 5.61 | 5980.88
本页小计 | [8 empty] | 104976.3
分部分项工程项目清单计价表
工程名称：银昌路老路段排水防涝改造工程 |  |  |  | 标段：银昌路、崤山东路排水防涝项目 |  |  | 第 5 页 共 15 页
序号 | 项目编码 | 项目名称 | 项目特征描述 |  | 计量 单位 | 工程量 |  | 金额（元）
[8 empty] | 综合单价 | 合价
20 | 040203003002 | 透层 | 1.透层半刚性基层乳化沥青 0.7kg/m2 2.其他说明:详见相关图纸、图纸答疑回复、招标文件及现行标准，并满足相关规范要求 |  | m2 | 1066.11 |  | 3.13 | 3336.92
21 | 040203006003 | 沥青混凝土 | 1.7cm粗粒式沥青混合料（AC-25） 2.其他说明:详见相关图纸、图纸答疑回复、招标文件及现行标准，并满足相关规范要求 |  | m2 | 1066.11 |  | 96.04 | 102389.2
22 | 040203004002 | 粘层 | 1.黏(粘)层沥青层乳化沥青0.3kg/m2 2.其他说明:详见相关图纸、图纸答疑回复、招标文件及现行标准，并满足相关规范要求 |  | m2 | 1066.11 |  | 1.3 | 1385.94
23 | 040203006004 | 沥青混凝土 | 1.4cm细粒式沥青混合料（AC-13） 2.其他说明:详见相关图纸、图纸答疑回复、招标文件及现行标准，并满足相关规范要求 |  | m2 | 1066.11 |  | 64.7 | 68977.32
24 | 040201021001 | 铺设土工布 | 1.新建沥青路面铺装土工布格栅 2.其他说明:详见相关图纸、图纸答疑回复、招标文件及现行标准，并满足相关规范要求 |  | m2 | 1066.11 |  | 15.18 | 16183.55
25 | 040601032001 | 切缝 | 1.新旧沥青面层搭接垂直切除 2.切缝深度11mm |  | m | 698 |  | 12.01 | 8382.98
26 | 040601032002 | 填缝 | 1.新旧沥青面层搭接填缝 2.填缝深度11mm |  | m | 698 |  | 14.14 | 9869.72
|  | 人行道拆除及恢复 | [6 empty] | 14029.96
本页小计 | [8 empty] | 210525.63
分部分项工程项目清单计价表
工程名称：银昌路老路段排水防涝改造工程 |  |  |  | 标段：银昌路、崤山东路排水防涝项目 |  |  | 第 6 页 共 15 页
序号 | 项目编码 | 项目名称 | 项目特征描述 |  | 计量 单位 | 工程量 |  | 金额（元）
[8 empty] | 综合单价 | 合价
27 | 041001002001 | 拆除人行道 | 1.6cm荷兰砖 2.3cm1:2水泥砂浆 3.10cmC15砼 4.15cm石灰土(石灰剂量12%) 5.其他说明:详见相关图纸、图纸答疑回复、招标文件及现行标准，并满足相关规范要求 |  | m2 | 67.7 |  | 5.81 | 393.34
28 | 040204001001 | 人行道块料铺设 | 1.块料品种、规格:200*10 2.垫层、基层材料品种、厚度、混凝土强度等级:6cm透水砖、3cm1:2水泥砂浆、10cmC15砼、15cm石灰土(石灰剂量12%)、素土夯实 3.其他说明:详见相关图纸、图纸答疑回复、招标文件及现行标准，并满足相关规范要求 |  | m2 | 67.7 |  | 150.7 | 10202.39
29 | 041001005001 | 拆除侧、平(缘)石 | 1.拆除混凝土侧石 2.其他说明:详见相关图纸、图纸答疑回复、招标文件及现行标准，并满足相关规范要求 |  | m | 33.85 |  | 7.66 | 259.29
30 | 040204004001 | 安砌侧(平、缘)石 | 1.材料品种、规格:混凝土 2.垫层材料品种、厚度:c15混凝土 3.尺寸:990*350*150 4.其他说明:详见相关图纸、图纸答疑回复、招标文件及现行标准，并满足相关规范要求 |  | m | 33.85 |  | 73.63 | 2492.38
本页小计 | [8 empty] | 13347.4
分部分项工程项目清单计价表
工程名称：银昌路老路段排水防涝改造工程 |  |  |  | 标段：银昌路、崤山东路排水防涝项目 |  |  | 第 7 页 共 15 页
序号 | 项目编码 | 项目名称 | 项目特征描述 |  | 计量 单位 | 工程量 |  | 金额（元）
[8 empty] | 综合单价 | 合价
31 | 040103003003 | 余方弃置 | 1.弃料品种:人行道及道牙建筑垃圾 2.运距:暂定6公里 3.其他说明:详见相关图纸、图纸答疑回复、招标文件及现行标准，并满足相关规范要求 |  | m3 | 23.7 |  | 18 | 426.6
32 | 04B003 | 建筑垃圾处理费 | 1.建筑垃圾处理费 2.人行道及道牙建筑垃圾 3.其他说明:详见相关图纸、图纸答疑回复、招标文件及现行标准，并满足相关规范要求 |  | t | 42.66 |  | 6 | 255.96
|  | 管网新建工程 | [6 empty] | 890461.78
|  | 土石方工程 | [6 empty] | 193765.26
33 | 040101002001 | 挖沟槽土方 | 1.土类别: 一、二类土 2.挖土深度:综合考虑 3.其他说明:详见相关图纸、图纸答疑回复、招标文件及现行标准，并满足相关规范要求 |  | m3 | 4323.74 |  | 8.61 | 37227.4
34 | 040103001001 | 沟槽、基坑回填方 | 1.填方来源:综合考虑 2.材料品种、规格:土方 3.其他说明:详见相关图纸、图纸答疑回复、招标文件及现行标准，并满足相关规范要求 |  | m3 | 3375.5 |  | 7.48 | 25248.74
35 | 040103003004 | 余方弃置 | 1.土方运输，包含土方外运及回运 2.运距：暂按9km 3.其他说明:详见相关图纸、图纸答疑回复、招标文件及现行标准，并满足相关规范要求 |  | m3 | 8205.57 |  | 16 | 131289.12
|  | 给排水工程 | [6 empty] | 696696.52
本页小计 | [8 empty] | 194447.82
分部分项工程项目清单计价表
工程名称：银昌路老路段排水防涝改造工程 |  |  |  | 标段：银昌路、崤山东路排水防涝项目 |  |  | 第 8 页 共 15 页
序号 | 项目编码 | 项目名称 | 项目特征描述 |  | 计量 单位 | 工程量 |  | 金额（元）
[8 empty] | 综合单价 | 合价
36 | 041001006001 | 拆除管道 | 1.材质:原主线雨水混凝土管网拆除 2.管径:φ800 3.其他说明:详见相关图纸、图纸答疑回复、招标文件及现行标准，并满足相关规范要求 |  | m | 297 |  | 98.57 | 29275.29
37 | 040103003005 | 余方弃置 | 1.弃料品种:原雨水管道拆除垃圾 2.运距:暂定6公里 3.其他说明:详见相关图纸、图纸答疑回复、招标文件及现行标准，并满足相关规范要求 |  | m3 | 65.65 |  | 18 | 1181.7
38 | 04B004 | 建筑垃圾处理费 | 1.建筑垃圾处理费 2.雨水管道拆除 3.其他说明:详见相关图纸、图纸答疑回复、招标文件及现行标准，并满足相关规范要求 |  | t | 157.569 |  | 6 | 945.41
本页小计 | [8 empty] | 31402.4
分部分项工程项目清单计价表
工程名称：银昌路老路段排水防涝改造工程 |  |  |  | 标段：银昌路、崤山东路排水防涝项目 |  |  | 第 9 页 共 15 页
序号 | 项目编码 | 项目名称 | 项目特征描述 |  | 计量 单位 | 工程量 |  | 金额（元）
[8 empty] | 综合单价 | 合价
39 | 040501001001 | 混凝土管 | 1.基础材质、形式及厚度:30cm厚3;7灰土 2.混凝土强度等级:C20混凝10+9cm厚，每15m设置变形缝，缝宽30mm，填缝低发泡聚乙烯板，包含管座模板 3.管道规格、等级:直径300承插口钢筋混凝土排水管，管道等级Ⅱ，柔性橡胶接口，详见04S531-1P21 4.铺设深度:综合考虑 5.管道检验及试验要求:闭水试验 6.参考图集04S531-1-13 7.其他说明:详见相关图纸、图纸答疑回复、招标文件及现行标准，并满足相关规范要求 |  | m | 59.12 |  | 355.72 | 21030.17
本页小计 | [8 empty] | 21030.17
分部分项工程项目清单计价表
工程名称：银昌路老路段排水防涝改造工程 |  |  |  | 标段：银昌路、崤山东路排水防涝项目 |  |  | 第 10 页 共 15 页
序号 | 项目编码 | 项目名称 | 项目特征描述 |  | 计量 单位 | 工程量 |  | 金额（元）
[8 empty] | 综合单价 | 合价
40 | 040501001002 | 混凝土管 | 1.基础材质、形式及厚度:30cm厚3;7灰土 2.混凝土强度等级:C20混凝10+18cm厚，每15m设置变形缝，缝宽30mm，填缝低发泡聚乙烯板，包含管座模板 3.管道规格、等级:直径600承插口钢筋混凝土排水管，管道等级Ⅱ，柔性橡胶接口，详见04S531-1P21 4.铺设深度:综合考虑 5.管道检验及试验要求:闭水试验 6.参考图集04S531-1-13 7.其他说明:详见相关图纸、图纸答疑回复、招标文件及现行标准，并满足相关规范要求 |  | m | 34.5 |  | 719.38 | 24818.61
本页小计 | [8 empty] | 24818.61
分部分项工程项目清单计价表
工程名称：银昌路老路段排水防涝改造工程 |  |  |  | 标段：银昌路、崤山东路排水防涝项目 |  |  | 第 11 页 共 15 页
序号 | 项目编码 | 项目名称 | 项目特征描述 |  | 计量 单位 | 工程量 |  | 金额（元）
[8 empty] | 综合单价 | 合价
41 | 040501001003 | 混凝土管 | 1.基础材质、形式及厚度:30cm厚3;7灰土 2.混凝土强度等级:C20混凝18+36cm厚，每15m设置变形缝，缝宽30mm，填缝低发泡聚乙烯板，包含管座模板 3.管道规格、等级:直径1200承插口钢筋混凝土排水管，管道等级Ⅱ，柔性橡胶接口，详见04S531-1P21 4.铺设深度:综合考虑 5.管道检验及试验要求:闭水试验 6.参考图集04S531-1-13 7.其他说明:详见相关图纸、图纸答疑回复、招标文件及现行标准，并满足相关规范要求 |  | m | 261.74 |  | 1739.89 | 455398.81
42 | 040504010001 | 雨水口 | 1.砖砌偏沟式双箅雨水口 2.C15现浇混凝土基础、井内C20细石砼垫层 3.墙内M10水泥砂浆砌MU10，内壁1;2水泥砂浆勾缝 4.铸铁井圈及铸铁篦子 5.参考图集图集06MS201-8-10 6.其他说明:详见相关图纸、图纸答疑回复、招标文件及现行标准，并满足相关规范要求 |  | 座 | 12 |  | 1521.59 | 18259.08
本页小计 | [8 empty] | 473657.89
分部分项工程项目清单计价表
工程名称：银昌路老路段排水防涝改造工程 |  |  |  | 标段：银昌路、崤山东路排水防涝项目 |  |  | 第 12 页 共 15 页
序号 | 项目编码 | 项目名称 | 项目特征描述 |  | 计量 单位 | 工程量 |  | 金额（元）
[8 empty] | 综合单价 | 合价
43 | 040504002001 | 现浇混凝土井 | 矩形直线型钢筋混凝土排水检查井 1.井尺寸:1000*1000mm 2.井盖、井圈材质及规格:钢筋混凝土盖板 3.防渗、防水要求:检查井内采用合成高分子防水涂膜防水层 4.详见图集：04S531-5-15（其中土垫层取消） 5.采用商砼，所有钢筋混凝土构件均包含钢筋及模板 6.防坠网及钢筋详见图纸设计 7.含铸铁井盖、井字架 8.其他说明:详见相关图纸、图纸答疑回复、招标文件及现行标准，并满足相关规范要求 |  | 座 | 5 |  | 7494.39 | 37471.95
本页小计 | [8 empty] | 37471.95
分部分项工程项目清单计价表
工程名称：银昌路老路段排水防涝改造工程 |  |  |  | 标段：银昌路、崤山东路排水防涝项目 |  |  | 第 13 页 共 15 页
序号 | 项目编码 | 项目名称 | 项目特征描述 |  | 计量 单位 | 工程量 |  | 金额（元）
[8 empty] | 综合单价 | 合价
44 | 040504002003 | 现浇混凝土井 | 矩形直线型钢筋混凝土排水检查井 1.井尺寸:1500mm*1100mm 2.井盖、井圈材质及规格:钢筋混凝土盖板 3.防渗、防水要求:检查井内采用合成高分子防水涂膜防水层 4.详见图集：04S531-5-16（其中土垫层取消） 5.检查井周边400mm范围用三七灰土分层夯实至路面结构底 6.采用商砼，所有钢筋混凝土构件均包含钢筋及模板 7.防坠网及钢筋详见图纸设计 8.含铸铁井盖、井字架 9.其他说明:详见相关图纸、图纸答疑回复、招标文件及现行标准，并满足相关规范要求 |  | 座 | 4 |  | 11525.44 | 46101.76
本页小计 | [8 empty] | 46101.76
分部分项工程项目清单计价表
工程名称：银昌路老路段排水防涝改造工程 |  |  |  | 标段：银昌路、崤山东路排水防涝项目 |  |  | 第 14 页 共 15 页
序号 | 项目编码 | 项目名称 | 项目特征描述 |  | 计量 单位 | 工程量 |  | 金额（元）
[8 empty] | 综合单价 | 合价
45 | 040504002004 | 现浇混凝土井 | 矩形三通钢筋混凝土排水检查井 1.井尺寸:2200*1350mm 2.井盖、井圈材质及规格:钢筋混凝土盖板 3.防渗、防水要求:检查井内采用合成高分子防水涂膜防水层 4.详见图集：04S531-5-17（其中土垫层取消） 5.检查井周边400mm范围用三七灰土分层夯实至路面结构底 6.采用商砼，所有钢筋混凝土构件均包含钢筋及模板 7.防坠网及钢筋详见图纸设计 8.含铸铁井盖、井字架 9.其他说明:详见相关图纸、图纸答疑回复、招标文件及现行标准，并满足相关规范要求 |  | 座 | 1 |  | 16022.72 | 16022.72
本页小计 | [8 empty] | 16022.72
分部分项工程项目清单计价表
工程名称：银昌路老路段排水防涝改造工程 |  |  |  | 标段：银昌路、崤山东路排水防涝项目 |  |  | 第 15 页 共 15 页
序号 | 项目编码 | 项目名称 | 项目特征描述 |  | 计量 单位 | 工程量 |  | 金额（元）
[8 empty] | 综合单价 | 合价
46 | 040504002005 | 现浇混凝土井 | 矩形四通钢筋混凝土排水检查井 1.井尺寸:2700*2050mm 2.井盖、井圈材质及规格:钢筋混凝土盖板 3.防渗、防水要求:检查井内采用合成高分子防水涂膜防水层 4.详见图集：04S531-5-18（其中土垫层取消） 5.检查井周边400mm范围用三七灰土分层夯实至路面结构底 6.采用商砼，所有钢筋混凝土构件均包含钢筋及模板 7.防坠网及钢筋详见图纸设计 8.含铸铁井盖、井字架 9.其他说明:详见相关图纸、图纸答疑回复、招标文件及现行标准，并满足相关规范要求 |  | 座 | 2 |  | 23095.51 | 46191.02
本页小计 | [8 empty] | 46191.02
合 计 | [8 empty] | 2086627.12

## 表E.2.3 材料暂估单价及调整表
材料暂估单价及调整表
工程名称：银昌路老路段排水防涝改造工程 |  |  |  |  | 标段：银昌路、崤山东路排水防涝项目 | [5 empty] | 第 1 页 共 1 页
序号 | 材料名称 | 规格型号 | 计量单位 | 暂估 |  |  |  | 确认 |  |  |  | 调整金额（元） | 备注
|  |  |  | 数量 |  | 单价 （元） | 合价 （元） | 数量 | 单价 （元） | 合价 （元）
|  |  |  | A₁ |  | B₁ | C₁ | A₂ | B₂ | C₂ |  | D=C₂-C₁
本页小计 | [7 empty] | — | — |  |  |  | —
合 计 | [7 empty] | — | — |  |  |  | —
注：本表可由招标人填写“暂估单价”栏，并在备注栏说明拟用暂估价材料的清单项目，投标人应将上述材料暂估单价计入 工程量清单综合单价。

## 表E.3.1 措施项目清单计价表
措施项目清单计价表
工程名称：银昌路老路段排水防涝改造工程 |  |  |  | 第 1 页 共 1 页
序号 | 项目编码 | 项目名称 | 工作内容 |  | 价格（元） | 备注
1 | 041201019002 | 安全生产 | 施工现场安全施工所需的各项措施 |  | 31732.88 | 详见明细表E.3.2
2 | 04B039 | 环境保护费、文明施工费、临时设施费及扬尘污染防治增加费 | 施工现场为达到环保部门要求所需要的各项的措施、施工现场文明施工所需要的各项的措施、施工企业为进行建设工程施工所必须搭设的生活和生产用的临时建筑物构筑物和其他临时设施的措施、根据我省实际情况，施工现场扬尘污染防治标准提高所需增加的措施 |  | 21155.25 | 详见明细表E.3.2
3 | 041201021002 | 夜间施工增加 | 因夜间或在地下室等特殊施工部位施工时，所采用照明设备的安拆、维护、照明用电及施工人员夜班补助、夜间施工劳动效率降低等内容 |  | 4328.17 | 详见明细表E.3.2
4 | 041201023002 | 二次搬运 | 因施工场地条件及施工程序限制而发生的材料、构配件、半成品等一次运输不能到达堆放地点，必须进行二次或多次搬运所发生的内容 |  | 8656.34 | 详见明细表E.3.2
5 | 041201020002 | 冬雨季施工 | 在冬季或雨季施工，引起防寒、保温、防滑、防潮和排除雨雪等措施的增加，人工、施工机械效率的降低等内容 |  | 4328.17 | 详见明细表E.3.2
本页小计 |  |  |  |  | 70200.81 | --
合 计 |  |  |  |  | 70200.81 | --
注：措施项目清单费用构成详见本标准表 E.3.2，大型机械进出场及安拆费用组成见本标准表 E.3.4。

## 表E.3.2 措施项目清单构成明细分析表
措施项目清单构成明细分析表
工程名称：银昌路老路段排水防涝改造工程 |  |  |  | 标段：银昌路、崤山东路排水防涝项目 |  |  |  |  | 第 1 页 共 1 页
序号 | 项目编码 | 措施项目名称 | 计算基础 |  | 费率 （%） | 价格 （元） | 价格构成明细（元） | [5 empty] | 备注
[7 empty] | 人工费 | 材料费 |  | 施工机具使用费 | 管理费 | 利润
1 | 041201019002 | 安全生产 | 52888.13 |  | 60 | 31732.88 | - | - |  | - | - | -
2 | 04B039 | 环境保护费、文明施工费、临时设施费及扬尘污染防治增加费 | 52888.13 |  | 40 | 21155.25 | - | - |  | - | - | -
3 | 041201021002 | 夜间施工增加 | 17312.68 |  | 25 | 4328.17 | - | - |  | - | - | -
4 | 041201023002 | 二次搬运 | 17312.68 |  | 50 | 8656.34 | - | - |  | - | - | -
5 | 041201020002 | 冬雨季施工 | 17312.68 |  | 25 | 4328.17 | - | - |  | - | - | -
合 计 | [5 empty] | 70200.81 | [6 empty] | -
注:采用费率计价方式的，应分别填写“计算基础”、“费率”、“价格”列数值；采用总价计价方式的，可只填“价格”列数值。

## 表E.4.1 其他项目清单计价表
其他项目清单计价表
工程名称：银昌路老路段排水防涝改造工程 |  | 标段：银昌路、崤山东路排水防涝项目 |  |  |  | 第 1 页 共 1 页
序号 | 项目名称 |  | 暂估（暂定）金额（元） | 结算（确定）金额（元） | 调整金额± （元） |  | 备注
1 | 暂列金额 | [5 empty] | 详见本标准表 E.4.2
2 | 专业工程暂估价 | [5 empty] | 详见本标准表 E.4.3
3 | 计日工 | [5 empty] | 详见本标准表 E.4.4
4 | 总承包服务费 | [5 empty] | 详见本标准表 E.4.5
5 | 合同中约定的其他项目
6 | 环境保护税 | [5 empty] | 按实计取
合 计 | [6 empty] | —

## 表E.4.2 暂列金额明细表
暂列金额明细表
工程名称：银昌路老路段排水防涝改造工程 |  |  |  | 标段：银昌路、崤山东路排水防涝项目 |  |  | 第 1 页 共 1 页
序号 | 项目名称 | 计算基础 | 费率（%） |  | 暂定金额 （元） | 确定金额（元） |  | 调整金额± (元) | 备注
1 | 合同价格调整暂列金额
2 | 未确定工程暂列金额
2.1
3 | 未确定服务暂列金额
3.1
4 | 未确定其他暂列金额
4.1
本页小计 |  | - | - | [5 empty] | -
合 计 |  | - | - | [5 empty] | -
注：1,本表由招标人填写“暂定金额”总额，采用费率计价方式计算暂定金额的，应分别填写“计算基础”；“费率”,并计算填写“暂定金额”;采用总价计价方式计算暂定金额的，可直接填写“暂定金额”； 2,投标人应将上述暂定金额填写并计入投标总价； 3,结算时应按合同约定计算并填写“确定金额”。

## 表E.4.3 专业工程暂估价明细表
专业工程暂估价明细表
工程名称：银昌路老路段排水防涝改造工程 |  |  |  | 标段：银昌路、崤山东路排水防涝项目 |  |  |  | 第 1 页 共 1 页
序号 | 专业工程名称 | 暂估金额（元） |  |  |  | 确认金额（元） |  |  |  | 调整金额±（元） | 备注
|  | 不含税价格 | 增值税 |  | 含税价格 | 不含税价格 | 增值税 |  | 含税价格
|  | A₁ | B₁ |  | C₁ | A₂ | B₂ |  | C₂ | D=C₂-C₁
本页小计 | [10 empty] | --
合计 | [10 empty] | --
注：本表“暂估金额”由招标人填写，投标人应将“暂估金额”填写并计入投标总价。结算时应按合同约定的价格填写 “确认金额”。

## 表E.4.4 计日工表
计日工表
工程名称：银昌路老路段排水防涝改造工程 |  |  |  | 标段：银昌路、崤山东路排水防涝项目 |  |  |  | 第 1 页 共 1 页
编号 | 计日工名称 | 单位 | 暂定数量 |  | 实际数量 | 综合单价(元) | 合价（元） |  |  | 调整金额± (元)
[7 empty] | 暂定 |  | 实际
[7 empty] | A₁ |  | A₂ | B=A₂-A₁
一 | 人工
1
人工小计
二 | 材料
1
材料小计
三 | 施工机械
1
施工机械小计
总 计
注：1 本表计日工名称、暂定数量应由招标人填写。编制最高投标限价时，单价应由招标人按有关计价规定确定；编制投标报 价时，单价应由投标人自主报价，并按暂定数量计算合价计入投标总价中。 2 工程结算时，应按发承包双方确认的实际数量计算合价。发承包双方确认的实际数量详见本标准表E.8.2。

## 表E.4.5 总承包服务费计价表
总承包服务费计价表
工程名称：银昌路老路段排水防涝改造工程 |  |  |  | 标段：银昌路、崤山东路排水防涝项目 |  |  |  |  | 第 1 页 共 1 页
序号 | 项目名称 | 计算基础 | 费率 （%） |  | 金额 （元） | 确认 计算基础 | 结算金额 （元） | 调整金额± （元） |  | 备注
|  | A₁ | B |  | C₁ | A₂ | C₂ | D=C₂-C₁
1 | 发包人提供材料 | [8 empty] | 详见本标准表G.1.1
2 | 专业分包工程 | [8 empty] | 详见本标准表E.4.3
3 | 直接发包的专业工程 | [8 empty] | 详见本标准表E.4.6
本页小计
合 计 |  | — | — |  |  | — |  |  |  | —
注：1 本表项目名称、服务内容应由招标人填写； 2 编制最高投标限价及投标报价时，采用费率计价方式计算总承包服务费的，应分别填写“计算基础 A₁” “费率B”， 并计算填写“金额C₁”，C₁=A₁×B; 采用总价计价方式计算总承包服务费的，可直接填写“金额C₁”； 3 编制结算时，采用费率计价方式计算总承包服务费的，应填写“确认计算基础A₂”， 并计算填写“结算金额C₂”， C₂=A₂×B；采用总价计价方式计算总承包服务费的，可直接填写“结算金额C₂”。

## 表E.4.6 直接发包的专业工程明细表
直接发包的专业工程明细表
工程名称：银昌路老路段排水防涝改造工程 |  | 标段：银昌路、崤山东路排水防涝项目 | 第 1 页 共 1 页
序号 | 直接发包的专业工程名称 |  |  | 备注
1 | 直接发包的专业工程
1.1
注：本表应由招标人填写，用于计算直接发包的专业工程总承包服务费。

## 表E.5.1 增值税计价表
增值税计价表
工程名称：银昌路老路段排水防涝改造工程 |  |  |  | 第 1 页 共 1 页
序号 | 项目名称 | 计算基础说明 | 计算基础 |  | 税率(%) | 金额(元)
1 | 增值税 | 分部分项工程+措施项目+其他项目-专业工程暂估价 | 2156827.93 |  | 9 | 194114.51
合 计 | [5 empty] | 194114.51

## 表G.1.1 发包人提供材料一览表
发包人提供材料一览表
工程名称：银昌路老路段排水防涝改造工程 |  |  |  |  | 标段：银昌路、崤山东路排水防涝项目 |  | 第 1 页 共 1 页
序号 | 材料名称、规格、型号 | 单位 | 数量 | 单价(元) |  | 合价（元） |  | 有效损耗率(%) | 备注
本页小计 | [7 empty] | -- | --
合 计 | [7 empty] | -- | --

## 表G.2.1-1 承包人提供可调价主要材料表一
承包人提供可调价主要材料表一
(适用于价格信息调差法)
工程名称：银昌路老路段排水防涝改造工程 | [8 empty] | 第 1 页 共 2 页
序号 | 名称、规格、型号 | 单位 | 数量 |  | 基准价 Cₒ（元） | 投标报价 （元） | 风险幅度系数 r（%） | 价格信息 Cᵢ（元） |  | 价差 ΔC（元） | 价差调整金额 ΔP（元）
1 | 钢筋 HRB400以内 φ12 | kg | 5602.7525 |  | 3.283 |  | 0
2 | 碎石 25~40 | m3 | 1191.963932 |  | 87 |  | 0
3 | 粉煤灰 | m3 | 407.1865 |  | 88.5 |  | 0
4 | 生石灰 | t | 311.7589 |  | 349 |  | 0
5 | 水 | m3 | 1828.906973 |  | 6.23 |  | 0
6 | 沥青混凝土 粗粒式 | m3 | 241.8159 |  | 1239 |  | 0
7 | 沥青混凝土 细粒式 | m3 | 138.1805 |  | 1416 |  | 0
8 | Ⅱ级钢筋混凝土管 D1200 | m | 264.3574 |  | 699 |  | 0
9 | 预拌混凝土 C20 | m3 | 184.7149 |  | 398 |  | 0
10 | 乳化沥青 | kg | 6922.7074 |  | 3.823 |  | 0
11 | 防水混凝土 C25抗渗等级P6 | m3 | 41.7432 |  | 407 |  | 0
12 | 木模板方材 | m3 | 6.6349 |  | 1743 |  | 0
13 | Ⅱ级钢筋混凝土管 D600 | m | 34.845 |  | 274 |  | 0
14 | 预拌混凝土 C15 | m3 | 17.7806 |  | 389 |  | 0
15 | 铸铁平箅 双平箅(1450*380) | 套 | 24 |  | 283 |  | 0
16 | φ700防沉降井盖 | 套 | 12.12 |  | 518 |  | 0
17 | Ⅱ级钢筋混凝土管 D300 | m | 60.598 |  | 97 |  | 0
18 | 6cm厚荷兰砖 200*100*60 | m2 | 69.054 |  | 85 |  | 0
本页小计
注：1 本表仅适用于物价变化引起合同价格调整事件使用。其中，招标人填写序号、名称、规格、型号、 单位、基准价、风险 幅度；投标人根据投标报价填写投标报价； 2 “数量”依据发承包双方在合同中明确的数量计算方式计算确定。
承包人提供可调价主要材料表一
(适用于价格信息调差法)
工程名称：银昌路老路段排水防涝改造工程 | [8 empty] | 第 2 页 共 2 页
序号 | 名称、规格、型号 | 单位 | 数量 |  | 基准价 Cₒ（元） | 投标报价 （元） | 风险幅度系数 r（%） | 价格信息 Cᵢ（元） |  | 价差 ΔC（元） | 价差调整金额 ΔP（元）
19 | 混凝土立缘石 990*350*150 | m | 34.1885 |  | 38 |  | 0
20 | 预拌混凝土 C30 | m3 | 8.0151 |  | 425 |  | 0
本页小计
合 计
注：1 本表仅适用于物价变化引起合同价格调整事件使用。其中，招标人填写序号、名称、规格、型号、 单位、基准价、风险 幅度；投标人根据投标报价填写投标报价； 2 “数量”依据发承包双方在合同中明确的数量计算方式计算确定。

## 表G.2.1-2 承包人提供可调价主要材料表二
承包人提供可调价主要材料表二
(适用于价格指数调差法)
工程名称：银昌路老路段排水防涝改造工程 |  |  | 标段：银昌路、崤山东路排水防涝项目 |  |  | 第 1 页 共 1 页
序号 | 名称、规格、型号 | 变值权重 B |  | 基本价格指数 Fₒ | 现行价格指数 Ft |  | 风险幅度系数 （%） | 价差调整金额 △P（元）
| 定值权重A |  |  | - | - |  | - | -
合计 |  | 1 |  | - | - |  | -
注：1“名称、规格、型号”“基本价格指数”栏由招标人填写，人工也采用价格指数调差法调整的，由招标人在“名称”栏填 写； 2 本表仅适用于物价变化引起合同价格调整事件使用； 3 分项计算可调价主要材料价差的，应在“价差调整金额”列分别填写金额，并计算合计金额；整体计算可调价主要材料 价差的，可仅在“价差调整金额”列“合计”行填写。