## 表E.2.1 分部分项工程项目清单计价表
分部分项工程项目清单计价表
工程名称：睢县2026年蓼堤镇坚庄村道路建设项目 |  |  |  | 标段：睢县2026年蓼堤镇常态化帮扶资金基础设施项目（第二批） |  |  | 第 1 页 共 4 页
序号 | 项目编码 | 项目名称 | 项目特征描述 |  | 计量 单位 | 工程量 |  | 金额（元）
[8 empty] | 综合单价 | 合价
1号路
1 | 060104007001 | 路床(槽)整形 | 1.部位:路床整形 2.具体内容详见图纸设计 |  | m2 | 1340.5
2 | 040202001001 | 石灰稳定土 | 1.材质:三七灰土 2.厚度:15cm 3.含洒水养护 4.具体内容详见图纸设计 |  | m2 | 1340.5
3 | 040203007001 | 水泥混凝土 | 1.混凝土强度等级:C30 2.厚度:15cm 3.含道路养护 4.具体内容详见图纸设计 |  | m2 | 1340.5
4 | 040901001001 | 构件钢筋 | 1.钢筋种类:缩缝/施工缝钢筋 2.钢筋规格:光圆φ12 3.具体内容详见图纸设计 |  | t | 0.29
5 | 080307002001 | 施工缝 | 1.类别:横向缩缝切缝，缝深5cm 2.具体内容详见图纸设计 |  | m | 223.33
2号路
6 | 060104007002 | 路床(槽)整形 | 1.部位:路床整形 2.具体内容详见图纸设计 |  | m2 | 66
7 | 040202001002 | 石灰稳定土 | 1.材质:三七灰土 2.厚度:15cm 3.含洒水养护 4.具体内容详见图纸设计 |  | m2 | 66
8 | 040203007002 | 水泥混凝土 | 1.混凝土强度等级:C30 2.厚度:15cm 3.含道路养护 4.具体内容详见图纸设计 |  | m2 | 66
9 | 080307002002 | 施工缝 | 1.类别:横向缩缝切缝，缝深5cm 2.具体内容详见图纸设计 |  | m | 11
本页小计
分部分项工程项目清单计价表
工程名称：睢县2026年蓼堤镇坚庄村道路建设项目 |  |  |  | 标段：睢县2026年常态化帮扶资金基础设施项目（第二批）蓼堤镇建设项目 |  |  | 第 2 页 共 4 页
序号 | 项目编码 | 项目名称 | 项目特征描述 |  | 计量 单位 | 工程量 |  | 金额（元）
[8 empty] | 综合单价 | 合价
3号路
10 | 060104007003 | 路床(槽)整形 | 1.部位:路床整形 2.具体内容详见图纸设计 |  | m2 | 202.5
11 | 040202001003 | 石灰稳定土 | 1.材质:三七灰土 2.厚度:15cm 3.含洒水养护 4.具体内容详见图纸设计 |  | m2 | 202.5
12 | 040203007003 | 水泥混凝土 | 1.混凝土强度等级:C30 2.厚度:15cm 3.含道路养护 4.具体内容详见图纸设计 |  | m2 | 202.5
13 | 080307002003 | 施工缝 | 1.类别:横向缩缝切缝，缝深5cm 2.具体内容详见图纸设计 |  | m | 33.75
4号路
14 | 060104007004 | 路床(槽)整形 | 1.部位:路床整形 2.具体内容详见图纸设计 |  | m2 | 156
15 | 040202001004 | 石灰稳定土 | 1.材质:三七灰土 2.厚度:15cm 3.含洒水养护 4.具体内容详见图纸设计 |  | m2 | 156
16 | 040203007004 | 水泥混凝土 | 1.混凝土强度等级:C30 2.厚度:15cm 3.含道路养护 4.具体内容详见图纸设计 |  | m2 | 156
17 | 080307002004 | 施工缝 | 1.类别:横向缩缝切缝，缝深5cm 2.具体内容详见图纸设计 |  | m | 26
5号路
18 | 060104007005 | 路床(槽)整形 | 1.部位:路床整形 2.具体内容详见图纸设计 |  | m2 | 585
本页小计
分部分项工程项目清单计价表
工程名称：睢县2026年蓼堤镇坚庄村道路建设项目 |  |  |  | 标段：睢县2026年常态化帮扶资金基础设施项目（第二批）蓼堤镇建设项目 |  |  | 第 3 页 共 4 页
序号 | 项目编码 | 项目名称 | 项目特征描述 |  | 计量 单位 | 工程量 |  | 金额（元）
[8 empty] | 综合单价 | 合价
19 | 040202001005 | 石灰稳定土 | 1.材质:三七灰土 2.厚度:15cm 3.含洒水养护 4.具体内容详见图纸设计 |  | m2 | 585
20 | 040203007005 | 水泥混凝土 | 1.混凝土强度等级:C30 2.厚度:15cm 3.含道路养护 4.具体内容详见图纸设计 |  | m2 | 585
21 | 040901001002 | 构件钢筋 | 1.钢筋种类:缩缝/施工缝钢筋 2.钢筋规格:光圆φ12 3.具体内容详见图纸设计 |  | t | 0.194
22 | 080307002005 | 施工缝 | 1.类别:横向缩缝切缝，缝深5cm 2.具体内容详见图纸设计 |  | m | 97.5
6号路
23 | 060104007006 | 路床(槽)整形 | 1.部位:路床整形 2.具体内容详见图纸设计 |  | m2 | 207
24 | 040202001006 | 石灰稳定土 | 1.材质:三七灰土 2.厚度:15cm 3.含洒水养护 4.具体内容详见图纸设计 |  | m2 | 207
25 | 040203007006 | 水泥混凝土 | 1.混凝土强度等级:C30 2.厚度:15cm 3.含道路养护 4.具体内容详见图纸设计 |  | m2 | 207
26 | 080307002006 | 施工缝 | 1.类别:横向缩缝切缝，缝深5cm 2.具体内容详见图纸设计 |  | m | 34.5
7号路
27 | 060104007007 | 路床(槽)整形 | 1.部位:路床整形 2.具体内容详见图纸设计 |  | m2 | 213
本页小计
分部分项工程项目清单计价表
工程名称：睢县2026年蓼堤镇坚庄村道路建设项目 |  |  |  | 标段：睢县2026年常态化帮扶资金基础设施项目（第二批）蓼堤镇建设项目 |  |  | 第 4 页 共 4 页
序号 | 项目编码 | 项目名称 | 项目特征描述 |  | 计量 单位 | 工程量 |  | 金额（元）
[8 empty] | 综合单价 | 合价
28 | 040202001007 | 石灰稳定土 | 1.材质:三七灰土 2.厚度:15cm 3.含洒水养护 4.具体内容详见图纸设计 |  | m2 | 213
29 | 040203007007 | 水泥混凝土 | 1.混凝土强度等级:C30 2.厚度:15cm 3.含道路养护 4.具体内容详见图纸设计 |  | m2 | 213
30 | 080307002007 | 施工缝 | 1.类别:横向缩缝切缝，缝深5cm 2.具体内容详见图纸设计 |  | m | 35.5
8号路
31 | 060104007008 | 路床(槽)整形 | 1.部位:路床整形 2.具体内容详见图纸设计 |  | m2 | 170
32 | 040202001008 | 石灰稳定土 | 1.材质:三七灰土 2.厚度:15cm 3.含洒水养护 4.具体内容详见图纸设计 |  | m2 | 170
33 | 040203007008 | 水泥混凝土 | 1.混凝土强度等级:C30 2.厚度:15cm 3.含道路养护 4.具体内容详见图纸设计 |  | m2 | 170
34 | 080307002008 | 施工缝 | 1.类别:横向缩缝切缝，缝深5cm 2.具体内容详见图纸设计 |  | m | 28.33
本页小计
合 计

## 表E.3.1 措施项目清单计价表
措施项目清单计价表
工程名称：睢县2026年蓼堤镇坚庄村道路建设项目 |  |  | 标段：睢县2026年蓼堤镇常态化帮扶资金基础设施项目（第二批） |  | 第 1 页 共 1 页
序号 | 项目编码 | 项目名称 |  | 工作内容 |  | 价格（元） | 备注
1 | 041201019001 | 安全生产 |  | 施工现场安全施工所需的各项措施
2 | 04B001 | 环境保护费、文明施工费、临时设施费及扬尘污染防治增加费 |  | 施工现场为达到环保部门要求所需要的各项的措施、施工现场文明施工所需要的各项的措施、施工企业为进行建设工程施工所必须搭设的生活和生产用的临时建筑物构筑物和其他临时设施的措施、根据我省实际情况，施工现场扬尘污染防治标准提高所需增加的措施
3 | 041201021001 | 夜间施工增加 |  | 因夜间或在地下室等特殊施工部位施工时，所采用照明设备的安拆、维护、照明用电及施工人员夜班补助、夜间施工劳动效率降低等内容
4 | 041201023001 | 二次搬运 |  | 因施工场地条件及施工程序限制而发生的材料、构配件、半成品等一次运输不能到达堆放地点，必须进行二次或多次搬运所发生的内容
5 | 041201020001 | 冬雨季施工 |  | 在冬季或雨季施工，引起防寒、保温、防滑、防潮和排除雨雪等措施的增加，人工、施工机械效率的降低等内容
本页小计 | [6 empty] | --
合 计 | [6 empty] | --
注：措施项目清单费用构成详见本标准表 E.3.2，大型机械进出场及安拆费用组成见本标准表 E.3.4。

## 表E.4.1 其他项目清单计价表
其他项目清单计价表
工程名称：睢县2026年蓼堤镇坚庄村道路建设项目 |  | 标段：睢县2026年蓼堤镇常态化帮扶资金基础设施项目（第二批） |  |  |  | 第 1 页 共 1 页
序号 | 项目名称 |  | 暂估（暂定）金额（元） | 结算（确定）金额（元） | 调整金额± （元） |  | 备注
1 | 暂列金额 | [5 empty] | 详见本标准表 E.4.2
2 | 专业工程暂估价 | [5 empty] | 详见本标准表 E.4.3
3 | 计日工 | [5 empty] | 详见本标准表 E.4.4
4 | 总承包服务费 | [5 empty] | 详见本标准表 E.4.5
5 | 合同中约定的其他项目
6 | 环境保护税 | [5 empty] | 按实计取
合 计 | [6 empty] | —

## 表E.4.2 暂列金额明细表
暂列金额明细表
工程名称：睢县2026年蓼堤镇坚庄村道路建设项目 |  |  |  | 标段：睢县2026年蓼堤镇常态化帮扶资金基础设施项目（第二批） |  |  | 第 1 页 共 1 页
序号 | 项目名称 | 计算基础 | 费率（%） |  | 暂定金额 （元） | 确定金额（元） |  | 调整金额± (元) | 备注
1 | 合同价格调整暂列金额
2 | 未确定工程暂列金额
2.1
3 | 未确定服务暂列金额
3.1
4 | 未确定其他暂列金额
4.1
本页小计 |  | - | -
合 计 |  | - | -
注：1 本表由招标人填写“暂定金额”总额，采用费率计价方式计算暂定金额的，应分别填写“计算基础”“费率”，并计算 填写“暂定金额”；采用总价计价方式计算暂定金额的，可直接填写“暂定金额”； 2 投标人应将上述暂定金额填写并计入投标总价； 3 结算时应按合同约定计算并填写“确定金额”。

## 表E.4.3 专业工程暂估价明细表
专业工程暂估价明细表
工程名称：睢县2026年蓼堤镇坚庄村道路建设项目 |  |  |  | 标段：睢县2026年蓼堤镇常态化帮扶资金基础设施项目（第二批） |  |  |  | 第 1 页 共 1 页
序号 | 专业工程名称 | 暂估金额（元） |  |  |  | 确认金额（元） |  |  |  | 调整金额±（元） | 备注
|  | 不含税价格 | 增值税 |  | 含税价格 | 不含税价格 | 增值税 |  | 含税价格
|  | A₁ | B₁ |  | C₁ | A₂ | B₂ |  | C₂ | D=C₂-C₁
本页小计 | [10 empty] | --
合计 | [10 empty] | --
注：本表“暂估金额”由招标人填写，投标人应将“暂估金额”填写并计入投标总价。结算时应按合同约定的价格填写 “确认金额”。

## 表E.5.1 增值税计价表
增值税计价表
工程名称：睢县2026年蓼堤镇坚庄村道路建设项目 |  |  | 标段：睢县2026年蓼堤镇常态化帮扶资金基础设施项目（第二批） |  | 第 1 页 共 1 页
序号 | 项目名称 | 计算基础说明 |  | 计算基础 |  | 税率(%) | 金额(元)
1 | 增值税 | 分部分项工程+措施项目+其他项目-专业工程暂估价
合 计