## 表E.1.1 工程项目清单汇总表
工程项目清单汇总表
工程名称：安装工程 |  | 标段：2026年武陟县大封镇南屯村和南催庄村冷库联建项目 | 第 1 页 共 1 页
序号 | 项目名称 |  |  | 金额（元）
1 | 分部分项工程
1.1 | 制冷设备
1.2 | 消防
1.3 | 电控
2 | 措施项目
2.1 | 其中：安全生产措施项目
3 | 其他项目
3.1 | 暂列金额
3.2 | 专业工程暂估价
3.3 | 计日工
3.4 | 总承包服务费
3.5 | 合同中约定的其他项目
3.6 | 环境保护税
4 | 增值税
合 计
注：1 专业工程暂估价为已含税价格，在计算增值税计算基础时不应包含专业工程暂估价金额; 2 本表宜用于按合同标的为工程量清单编制对象的工程汇总计算，以单项工程、单位工程等为工程量清单编制对象的工程 可按本表汇总计算。

## 表E.2.1 分部分项工程项目清单计价表
分部分项工程项目清单计价表
工程名称：安装工程 |  |  |  | 标段：2026年武陟县大封镇南屯村和南催庄村冷库联建项目 |  |  | 第 1 页 共 9 页
序号 | 项目编码 | 项目名称 | 项目特征描述 |  | 计量 单位 | 工程量 |  | 金额（元）
[8 empty] | 综合单价 | 合价
制冷设备
1 | 030110001001 | 两并联螺杆式压缩机组 | 两并联螺杆式压缩机组 1.油分离器、储液器、气液分离器、经济器、虹吸油冷系统、 2. 阀件、全自动控制柜。 3.含冷库系统运行冷冻油 4.其他详见图纸设计 |  | 台 | 1
2 | 030110001002 | 蒸发式冷凝器 | 蒸发式冷凝器 1.型号：STS‑600；冷凝排热量：≥600kW；含制冷剂：R507 2.结构形式：顺流式；盘管热浸镀锌；箱体防腐处理 3.包含：设备本体、轴流风机、循环喷淋水泵、喷淋管路、喷嘴、集水盘、收水器；配套电机、接线盒；设备出厂组装试压 4.其他详见图纸设计 |  | 台 | 1
3 | 030112014001 | 蒸发器 | 双翅铝排，热气冲霜 1. 规格Φ25×130，双翅片铝合金铝排，热气冲霜型。 2. 内容：铝排管材、固定吊耳，含保压冷媒，现场系统加注制冷剂。 3. 安装方式：冷库库房顶部吊装 4. 其他详见图纸设计 |  | m | 1880
本页小计
分部分项工程项目清单计价表
工程名称：安装工程 |  |  |  | 标段：2026年武陟县大封镇南屯村和南催庄村冷库联建项目 |  |  | 第 2 页 共 9 页
序号 | 项目编码 | 项目名称 | 项目特征描述 |  | 计量 单位 | 工程量 |  | 金额（元）
[8 empty] | 综合单价 | 合价
4 | 030112014002 | 蒸发器 | 冷风机 1.设备型号：DL‑160，吊顶式冷风机；换热形式：铜管铝翅片；配置电加热管电化霜系统，配套风机电机、接水盘、排水接口。 2.包含：整机成品，风机、电热化霜组件、外壳一体装配；出厂试压，制冷剂 3.其他详见图纸设计 |  | 台 | 4
5 | 030801013001 | 低压铜及铜合金管 | 紫铜管（工程量暂估，结算以实际发生量为准） 1.材质：T2紫铜，公称直径DN20（外径φ22）； 2.含配套铜弯头、三通、接头等管件材料； 3.系统图仅为示意图，安装位置以现场为准 4.其他详见图纸设计 |  | m | 80
6 | 030801001001 | 低压碳钢管 | 无缝钢管 （工程量暂估，结算以实际发生量为准） 1.材质：无缝钢管，公称直径DN32 ； 2.含配套弯头、三通、接头等管件材料； 3.系统图仅为示意图，安装位置以现场为准 4.其他详见图纸设计 |  | m | 157.22
本页小计
分部分项工程项目清单计价表
工程名称：安装工程 |  |  |  | 标段：2026年武陟县大封镇南屯村和南催庄村冷库联建项目 |  |  | 第 3 页 共 9 页
序号 | 项目编码 | 项目名称 | 项目特征描述 |  | 计量 单位 | 工程量 |  | 金额（元）
[8 empty] | 综合单价 | 合价
7 | 030801001002 | 低压碳钢管 | 制冷主管道：无缝钢管（工程量暂估，结算以实际发生量为准） 1.材质：无缝钢管，公称直径DN65 ； 2.含配套弯头、三通、接头等管件材料； 3.系统图仅为示意图，安装位置以现场为准 4.其他详见图纸设计 |  | m | 60
8 | 030807001001 | 低压螺纹阀门 | 1.系统阀件：DN32电磁阀 2.制冷专用电磁阀，公称通径DN32 3.铜质阀体，220V电控线圈；含阀体、电磁线圈； 4.系统图仅为示意图，具体位置以现场为准 |  | 个 | 2
9 | 030807001002 | 低压螺纹阀门 | 系统阀件：过滤桶DN19 1.干燥过滤器（过滤桶）DN19，冷库制冷专用 2.系统图仅为示意图，安装位置以现场为准，工程量据实结算 3.其他详见图纸 |  | 个 | 24
10 | 030807001003 | 低压螺纹阀门 | 1.系统阀件：截止阀DN19 2.系统图仅为示意图，安装位置以现场为准，工程量据实结算 3.其他详见图纸 |  | 个 | 48
本页小计
分部分项工程项目清单计价表
工程名称：安装工程 |  |  |  | 标段：2026年武陟县大封镇南屯村和南催庄村冷库联建项目 |  |  | 第 4 页 共 9 页
序号 | 项目编码 | 项目名称 | 项目特征描述 |  | 计量 单位 | 工程量 |  | 金额（元）
[8 empty] | 综合单价 | 合价
11 | 030807001004 | 低压螺纹阀门 | 1.铝排库供液系统组件：膨胀阀4冷吨 2.系统图仅为示意图，安装位置以现场为准，工程量据实结算 3.其他详见图纸设计 |  | 个 | 6
12 | 030807001005 | 低压螺纹阀门 | 1.铝排库供液系统组件：单向阀 2.系统图仅为示意图，安装位置以现场为准，工程量据实结算 3.其他详见图纸设计 |  | 个 | 6
13 | 030807001006 | 低压螺纹阀门 | 1.铝排库供液系统组件：球阀 2.系统图仅为示意图，安装位置以现场为准，工程量据实结算 3.其他详见图纸设计 |  | 个 | 6
14 | 030807001007 | 低压螺纹阀门 | 1.铝排库供液系统组件：过滤器 2.系统图仅为示意图，安装位置以现场为准，工程量据实结算 3.其他详见图纸设计 |  | 个 | 6
15 | 030807001008 | 低压螺纹阀门 | 1.冲霜组件：冲霜阀 2.系统图仅为示意图，安装位置以现场为准，工程量据实结算 3.其他详见图纸设计 |  | 个 | 6
本页小计
分部分项工程项目清单计价表
工程名称：安装工程 |  |  |  | 标段：2026年武陟县大封镇南屯村和南催庄村冷库联建项目 |  |  | 第 5 页 共 9 页
序号 | 项目编码 | 项目名称 | 项目特征描述 |  | 计量 单位 | 工程量 |  | 金额（元）
[8 empty] | 综合单价 | 合价
16 | 030807001009 | 低压螺纹阀门 | 1.冲霜组件：截止阀 2.系统图仅为示意图，安装位置以现场为准，工程量据实结算 3.其他详见图纸设计 |  | 个 | 6
17 | 030807001010 | 低压螺纹阀门 | 1.风机库供液组件：电磁阀 2.系统图仅为示意图，安装位置以现场为准，工程量据实结算 3.其他详见图纸设计 |  | 个 | 4
18 | 030807001011 | 低压螺纹阀门 | 1.风机库供液组件：球阀 2.系统图仅为示意图，安装位置以现场为准，工程量据实结算 3.其他详见图纸设计 |  | 个 | 4
19 | 030807001012 | 低压螺纹阀门 | 1.风机库供液组件：过滤器 2.系统图仅为示意图，安装位置以现场为准，工程量据实结算 3.其他详见图纸设计 |  | 个 | 4
20 | 030807001013 | 低压螺纹阀门 | 1.风机库供液组件：膨胀阀12冷吨 2.系统图仅为示意图，安装位置以现场为准，工程量据实结算 3.其他详见图纸设计 |  | 个 | 4
本页小计
分部分项工程项目清单计价表
工程名称：安装工程 |  |  |  | 标段：2026年武陟县大封镇南屯村和南催庄村冷库联建项目 |  |  | 第 6 页 共 9 页
序号 | 项目编码 | 项目名称 | 项目特征描述 |  | 计量 单位 | 工程量 |  | 金额（元）
[8 empty] | 综合单价 | 合价
21 | 031001008001 | 塑料管 | 1.风机库化霜管：PVC管 DN32（工程量暂估，结算以实际发生量为准） 2.系统图仅为示意图，安装位置以现场为准，工程量据实结算 3.其他详见图纸设计 |  | m | 20
22 | 031208002001 | 其他管道绝热 | 1.风机库化霜管外护铝皮,30mm橡塑保温 2.其他详见图纸设计 |  | m3 | 0.12
23 | 031208002002 | 其他管道绝热 | 1.制冷主管道保温外护铝皮、60mm橡塑 2.其他详见图纸设计 |  | m3 | 1.36
消防
24 | 031001002001 | 镀锌钢管 | 1.镀锌钢管：DN25 2.其他详见图纸设计 |  | m | 27.96
25 | 031001002002 | 镀锌钢管 | 1.消防立管 镀锌钢管：DN32 2.其他详见图纸设计 |  | m | 5.8
26 | 031001002003 | 镀锌钢管 | 镀锌钢管：DN32 1.敷设方式：埋地0.9米深 2.包含挖土及回填 3.其他详见图纸 |  | m | 9.5
27 | 031002001001 | 金属阀门 | 1.蝶阀 ：DN32 2.其他详见图纸 |  | 个 | 1
28 | 031002001002 | 金属阀门 | 1.止回阀:DN32 2.其他详见图纸 |  | 个 | 1
29 | 031002001003 | 金属阀门 | 1.信号阀：DN32 2.其他详见图纸 |  | 个 | 1
本页小计
分部分项工程项目清单计价表
工程名称：安装工程 |  |  |  | 标段：2026年武陟县大封镇南屯村和南催庄村冷库联建项目 |  |  | 第 7 页 共 9 页
序号 | 项目编码 | 项目名称 | 项目特征描述 |  | 计量 单位 | 工程量 |  | 金额（元）
[8 empty] | 综合单价 | 合价
30 | 030901010001 | 室内消火栓 | 1.消防软管卷盘箱,箱体规格1000x380x160,箱体为钢-铝合金材料，保护半径小于30米。 2.管材和接口:消防软管卷盘 3.给水管道及室内管道采用热镀锌钢管,DN<65丝扣连接。DN>65 采用钢制卡箍或法兰连接。 4.消防软管卷盘箱的配备及要求:口径DN25,包括消防软管卷盘(长30m),卷盘,水枪,水流指示器、下垂型喷头 5.消防软管卷盘按15S202/P51安装,栓口离地面高度为1.10m。 6.配置3kg装手提式磷酸铵盐级A干粉灭火器一个箱体配备2个 7.其他详见图纸。 |  | 套 | 2
31 | 030413002001 | 装饰灯 | 1.名称:集中控制型A型安全出口指示灯 2.安装方式：门上方0.1米，壁挂安装 3.其他详见图纸 |  | 套 | 2
32 | 030413002002 | 装饰灯 | 1.名称:集中控制型A型单向疏散标志灯 2.其他详见图纸 |  | 套 | 4
33 | 030413002003 | 装饰灯 | 1.名称:集中控制型A型应急灯(壁装) 2.其他详见图纸 |  | 套 | 6
34 | 080602019001 | 按钮 | 1.名称:编码型消火栓按钮 2.型号及规格:详见图纸 |  | 个 | 2
本页小计
分部分项工程项目清单计价表
工程名称：安装工程 |  |  |  | 标段：2026年武陟县大封镇南屯村和南催庄村冷库联建项目 |  |  | 第 8 页 共 9 页
序号 | 项目编码 | 项目名称 | 项目特征描述 |  | 计量 单位 | 工程量 |  | 金额（元）
[8 empty] | 综合单价 | 合价
35 | 030402011002 | 成套配电箱 | 1.PD箱：应急照明配电箱450*380*150,明装底边距地1.5米 2.其他详见图纸 |  | 台 | 1
电控
36 | 030701003001 | 风幕机 | 1.风幕机：长：2.2m，三相风幕机，380V 2.其他详见图纸 |  | 台 | 4
37 | 030413005001 | 工厂灯 | 1.库灯：220V,防水投光灯60W 2.其他详见图纸 |  | 套 | 30
38 | 030412001002 | 配管 | 1.配线管RC20 2.其他详见图纸 |  | m | 180
39 | 030412004001 | 配线 | 1.名称:配线 2.型号:NHBV-3*2.5mm2 3.其他详见图纸 |  | m | 546
40 | 030402011001 | 成套配电箱 | 1.区域控制柜：600mm*800mm*300mm,材质：不锈钢 控制：(压缩机控制、冲霜、制冷等） 2.其他详见图纸 |  | 台 | 2
41 | 030402011003 | 成套配电箱 | 1.照明配电箱：400*300*150，壁装距地1.5米 2.其他详见图纸 |  | 台 | 1
42 | 030409001003 | 电力电缆 | 1. YZ电缆3X10➕1*2.5mm²（工程量暂估，结算以实际发生量为准） 2. 含电缆头 3.系统图仅为示意图，安装位置以现场为准 3.其他详见图纸 |  | m | 100
本页小计
分部分项工程项目清单计价表
工程名称：安装工程 |  |  |  | 标段：2026年武陟县大封镇南屯村和南催庄村冷库联建项目 |  |  | 第 9 页 共 9 页
序号 | 项目编码 | 项目名称 | 项目特征描述 |  | 计量 单位 | 工程量 |  | 金额（元）
[8 empty] | 综合单价 | 合价
43 | 030409001004 | 电力电缆 | 1. YZ电缆3X25➕2*6mm²（工程量暂估，结算以实际发生量为准） 2. 含电缆头 3.系统图仅为示意图，安装位置以现场为准 4.其他详见图纸 |  | m | 20
44 | 030412004002 | 配线 | 1. Rvv护套线1.5（工程量暂估，结算以实际发生量为准） 2.系统图仅为示意图，安装位置以现场为准 3.其他详见图纸 |  | m | 180
45 | 030409001002 | 电力电缆 | 1. 电缆YJLV3*185+1*35（工程量暂估，结算以实际发生量为准） 2. 铺设方式:地埋 3. 线路：变压器到区域控制柜 4.其他详见图纸 |  | m | 70
本页小计
合 计

## 表E.3.1 措施项目清单计价表
措施项目清单计价表
工程名称：安装工程 |  |  | 标段：2026年武陟县大封镇南屯村和南催庄村冷库联建项目 |  | 第 1 页 共 1 页
序号 | 项目编码 | 项目名称 |  | 工作内容 |  | 价格（元） | 备注
1 | 031401009001 | 安全生产 |  | 施工现场安全施工所需的各项措施
2 | 03B001 | 环境保护费、文明施工费、临时设施费及扬尘污染防治增加费 |  | 施工现场为达到环保部门要求所需要的各项的措施、施工现场文明施工所需要的各项的措施、施工企业为进行建设工程施工所必须搭设的生活和生产用的临时建筑物构筑物和其他临时设施的措施、根据我省实际情况，施工现场扬尘污染防治标准提高所需增加的措施
3 | 031401020001 | 夜间施工增加 |  | 因夜间或在地下室等特殊部位施工时，所采用照明设备的安拆、维护、照明用电及施工人员夜班补助、夜间施工劳动效率降低等内容
4 | 031401013001 | 二次搬运 |  | 因施工场地条件及施工程序限制而发生的材料、构配件、半成品等一次运输不能到达堆放地点，必须进行二次或多次搬运所发生的内容
5 | 031401021001 | 冬雨季施工 |  | 在冬季或雨季施工，引起防寒、保温、防滑、防潮和排降雨雪等措施的增加，人工、施工机械效率降低等内容
本页小计 | [6 empty] | --
合 计 | [6 empty] | --
注：措施项目清单费用构成详见本标准表 E.3.2，大型机械进出场及安拆费用组成见本标准表 E.3.4。

## 表E.4.1 其他项目清单计价表
其他项目清单计价表
工程名称：安装工程 |  | 标段：2026年武陟县大封镇南屯村和南催庄村冷库联建项目 |  |  |  | 第 1 页 共 1 页
序号 | 项目名称 |  | 暂估（暂定）金额（元） | 结算（确定）金额（元） | 调整金额± （元） |  | 备注
1 | 暂列金额 | [5 empty] | 详见本标准表E.4.2
2 | 专业工程暂估价 | [5 empty] | 详见本标准表E.4.3
3 | 计日工 | [5 empty] | 详见本标准表E.4.4
4 | 总承包服务费 | [5 empty] | 详见本标准表E.4.5
5 | 合同中约定的其他项目
6 | 环境保护税 | [5 empty] | 按实计取
合 计 | [6 empty] | —

## 表E.4.2 暂列金额明细表
暂列金额明细表
工程名称：安装工程 |  |  |  | 标段：2026年武陟县大封镇南屯村和南催庄村冷库联建项目 |  |  | 第 1 页 共 1 页
序号 | 项目名称 | 计算基础 | 费率（%） |  | 暂定金额 （元） | 确定金额（元） |  | 调整金额± (元) | 备注
1 | 合同价格调整暂列金额
2 | 未确定工程暂列金额
2.1
3 | 未确定服务暂列金额
3.1
4 | 未确定其他暂列金额
4.1
本页小计 |  | - | -
合 计 |  | - | -
注：1 本表由招标人填写“暂定金额”总额，采用费率计价方式计算暂定金额的，应分别填写“计算基础”“费率”，并计算 填写“暂定金额”；采用总价计价方式计算暂定金额的，可直接填写“暂定金额”； 2 投标人应将上述暂定金额填写并计入投标总价； 3 结算时应按合同约定计算并填写“确定金额”。

## 表E.4.4 计日工表
计日工表
工程名称：安装工程 |  |  |  | 标段：2026年武陟县大封镇南屯村和南催庄村冷库联建项目 |  |  |  | 第 1 页 共 1 页
编号 | 计日工名称 | 单位 | 暂定数量 |  | 实际数量 | 综合单价(元) | 合价（元） |  |  | 调整金额± (元)
[7 empty] | 暂定 |  | 实际
[7 empty] | A₁ |  | A₂ | B=A₂-A₁
一 | 人工
1
人工小计
二 | 材料
1
材料小计
三 | 施工机械
1
施工机械小计
总计
注：1 本表计日工名称、暂定数量应由招标人填写。编制最高投标限价时，单价应由招标人按有关计价规定确定；编制投标报 价时，单价应由投标人自主报价，并按暂定数量计算合价计入投标总价中。 2 工程结算时，应按发承包双方确认的实际数量计算合价。发承包双方确认的实际数量详见本标准表E.8.2。

## 表E.4.6 直接发包的专业工程明细表
直接发包的专业工程明细表
工程名称：安装工程 |  | 标段：2026年武陟县大封镇南屯村和南催庄村冷库联建项目 | 第 1 页 共 1 页
序号 | 直接发包的专业工程名称 |  |  | 备注
1 | 直接发包的专业工程 |  |  | 详见本标准表E.4.6
1.1
注：本表应由招标人填写，用于计算直接发包的专业工程总承包服务费。

## 表E.5.1 增值税计价表
增值税计价表
工程名称：安装工程 |  |  | 标段：2026年武陟县大封镇南屯村和南催庄村冷库联建项目 |  | 第 1 页 共 1 页
序号 | 项目名称 | 计算基础说明 |  | 计算基础 |  | 税率(%) | 金额(元)
1 | 增值税 | 分部分项工程+措施项目+其他项目-专业工程暂估价
合 计