## 表C.1.1 招标工程量清单扉页
工程名称： |  |  |  | 道路工程
标段名称： |  |  |  | 封丘县第一中学新校区广场提升改造项目
招标工程量清单
| 编 制 人 | ： | 马鹏丽 |  | (造价专业人员签字及盖章)
| 审 核 人 | ： |  |  | (签字及盖章)
| 编 制 单 位 | ： | 河南德盛工程管理有限公司 |  | (盖章)
| 法定代表人 或其授权人 | ： |  |  | (签字或盖章)
| 招 标 人 | ： | 封丘县第一中学 |  | (盖章)
| 法定代表人 或其授权人 | ： | 贾拥军 |  | (签字或盖章)
| 编 制 时 间 | ： | 2026 年 04 月 27 日

## 表E.1.1 工程项目清单汇总表
工程项目清单汇总表
工程名称：道路工程 |  | 标段：封丘县第一中学新校区广场提升改造项目 | 第 1 页 共 1 页
序号 | 项目名称 |  |  | 金额（元）
1 | 分部分项工程
1.1 | 沥青道路
1.2 | 侧石
2 | 措施项目
2.1 | 其中：安全生产措施项目
3 | 其他项目
3.1 | 暂列金额
3.2 | 专业工程暂估价
3.3 | 计日工
3.4 | 总承包服务费
3.5 | 合同中约定的其他项目
3.6 | 环境保护税
4 | 增值税
合 计
注：1 专业工程暂估价为已含税价格，在计算增值税计算基础时不应包含专业工程暂估价金额; 2 本表宜用于按合同标的为工程量清单编制对象的工程汇总计算，以单项工程、单位工程等为工程量清单编制对象的工程 可按本表汇总计算。

## 表E.2.1 分部分项工程项目清单计价表
分部分项工程项目清单计价表
工程名称：道路工程 |  |  |  | 标段：封丘县第一中学新校区广场提升改造项目 |  |  | 第 1 页 共 3 页
序号 | 项目编码 | 项目名称 | 项目特征描述 |  | 计量 单位 | 工程量 |  | 金额（元）
[8 empty] | 综合单价 | 合价
沥青道路
1 | 040203006001 | 沥青混凝土 | （沥青混凝一道路1 ） 1、6cm细粒式沥青混凝土AC-13C 2、乳化沥青黏层油( PC-3) 3、15cm厚的C25水泥混凝士 4、拆除破损的混凝土地面、清理干净 5、路基碳压 6、其他满足图纸及规范要求 |  | m2 | 314
2 | 040203006002 | 沥青混凝土 | （沥青混凝一道路2 ） 1、5cm细粒式沥青混凝士AC-13C 2、乳化沥青黏层油( PC-3) 3、原有水泥混凝土路面面层处清除5cm厚 4、渣土外运，运距自行考虑 5、其他满足图纸及规范要求 |  | m2 | 169
3 | 040203006003 | 沥青混凝土 | （沥青混凝一道路3 ） 1、6cm细粒式沥青混凝士AC-13C 2、乳化沥青透层油( PC-2) 3、10 cmC25水泥混凝士 4、铲除现有沥青混凝土路面 5、渣土外运，运距自行考虑 6、其他满足图纸及规范要求 |  | m2 | 1811
本页小计
分部分项工程项目清单计价表
工程名称：道路工程 |  |  |  | 标段：封丘县第一中学新校区广场提升改造项目 |  |  | 第 2 页 共 3 页
序号 | 项目编码 | 项目名称 | 项目特征描述 |  | 计量 单位 | 工程量 |  | 金额（元）
[8 empty] | 综合单价 | 合价
4 | 040203006004 | 沥青混凝土 | （沥青混凝一道路4 ） 1、6cm细粒式沥青混凝土AC-13C 2、乳化沥青黏层油( PC-3) 3、原有路面冲洗、清理干净 4、其他满足图纸及规范要求 |  | m2 | 243
5 | 040203006005 | 沥青混凝土 | （沥青混凝一道路5 ） 1、5cm细粒式青混凝土AC-13C 2、乳化沥青透层油( PC-2) 3、15cmC25水泥混凝士 4、铲除现有人行道砖地面、清理干净 5、路床碳压 6、其他满足图纸及规范要求 |  | m2 | 6071
6 | 040203006006 | 沥青混凝土 | （沥青混凝一道路6 ） 1、5cm细粒式沥青混凝士AC-13C 2、乳化沥青透层油( PC-3) 3、原有混凝土路面清理修补 4、其他满足图纸及规范要求 |  | m2 | 282
7 | 040203006007 | 沥青混凝土 | （2#盖板沟及电缆沟沟盖板上） 1、5cm细粒式沥青混凝土AC-13C 2、乳化沥青透层油( PC-3) 3、盖板上铺设10 cm厚C25水泥混凝土 4、其他满足图纸及规范要求 |  | m2 | 237.6
本页小计
分部分项工程项目清单计价表
工程名称：道路工程 |  |  |  | 标段：封丘县第一中学新校区广场提升改造项目 |  |  | 第 3 页 共 3 页
序号 | 项目编码 | 项目名称 | 项目特征描述 |  | 计量 单位 | 工程量 |  | 金额（元）
[8 empty] | 综合单价 | 合价
8 | 040204001001 | 人行道块料铺设 | 1、6cm厚彩色混凝土砖 2、3cm厚M10水泥砂浆 3、10 cm厚C25水泥混凝士 4、素土穷实 5、其他满足图纸及规范要求 |  | m2 | 74
侧石
9 | 040204004001 | 安砌侧(平、缘)石 | 1、混凝士侧石(100 X15X30cm) 2、3cm厚M10水泥砂浆 3、垫层10cm厚C15 混凝土 4、C30素砱堆砌靠背 5、其他满足图纸及规范要求 |  | m | 41.06
10 | 040204004002 | 安砌侧(平、缘)石 | 1、混凝士侧石(100 X15X30cm) 2、3cm厚M10水泥砂浆 3、垫层10cm厚C15 混凝土 4、其他满足图纸及规范要求 |  | m | 191.05
11 | 040204007001 | 树池砌筑 | 1.材料品种、规格:C35混凝土预制 2.树池尺寸:1.5*1. 5m 3.树池盖面材料品种 :5cm厚玻璃钢面下铺 3cm厚中砂 4.其它满足图纸及规范要求 |  | 个 | 12
本页小计
合 计

## 表E.2.3 材料暂估单价及调整表
材料暂估单价及调整表
工程名称：道路工程 |  |  |  |  | 标段：封丘县第一中学新校区广场提升改造项目 | [5 empty] | 第 1 页 共 1 页
序号 | 材料名称 | 规格型号 | 计量单位 | 暂估 |  |  |  | 确认 |  |  |  | 调整金额（元） | 备注
|  |  |  | 数量 |  | 单价 （元） | 合价 （元） | 数量 | 单价 （元） | 合价 （元）
|  |  |  | A₁ |  | B₁ | C₁ | A₂ | B₂ | C₂ |  | D=C₂-C₁
本页小计 | [7 empty] | — | — |  |  |  | —
合 计 | [7 empty] | — | — |  |  |  | —
注：本表可由招标人填写“暂估单价”栏，并在备注栏说明拟用暂估价材料的清单项目，投标人应将上述材料暂估单价计入 工程量清单综合单价。

## 表E.3.1 措施项目清单计价表
措施项目清单计价表
工程名称：道路工程 |  |  | 标段：封丘县第一中学新校区广场提升改造项目 |  | 第 1 页 共 1 页
序号 | 项目编码 | 项目名称 |  | 工作内容 |  | 价格（元） | 备注
1 | 041201019001 | 安全生产 |  | 施工现场安全施工所需的各项措施
2 | 04B001 | 环境保护费、文明施工费、临时设施费及扬尘污染防治增加费 |  | 施工现场为达到环保部门要求所需要的各项的措施、施工现场文明施工所需要的各项的措施、施工企业为进行建设工程施工所必须搭设的生活和生产用的临时建筑物构筑物和其他临时设施的措施、根据我省实际情况，施工现场扬尘污染防治标准提高所需增加的措施
3 | 041201021001 | 夜间施工增加 |  | 因夜间或在地下室等特殊施工部位施工时，所采用照明设备的安拆、维护、照明用电及施工人员夜班补助、夜间施工劳动效率降低等内容
4 | 041201023001 | 二次搬运 |  | 因施工场地条件及施工程序限制而发生的材料、构配件、半成品等一次运输不能到达堆放地点，必须进行二次或多次搬运所发生的内容
5 | 041201020001 | 冬雨季施工 |  | 在冬季或雨季施工，引起防寒、保温、防滑、防潮和排除雨雪等措施的增加，人工、施工机械效率的降低等内容
6 | 011601003001 | 其他大型机械进出场及安拆
本页小计 | [6 empty] | --
合 计 | [6 empty] | --
注：措施项目清单费用构成详见本标准表 E.3.2，大型机械进出场及安拆费用组成见本标准表 E.3.4。

## 表E.4.1 其他项目清单计价表
其他项目清单计价表
工程名称：道路工程 |  | 标段：封丘县第一中学新校区广场提升改造项目 |  |  |  | 第 1 页 共 1 页
序号 | 项目名称 |  | 暂估（暂定）金额（元） | 结算（确定）金额（元） | 调整金额± （元） |  | 备注
1 | 暂列金额 | [5 empty] | 详见本标准表 E.4.2
2 | 专业工程暂估价 | [5 empty] | 详见本标准表 E.4.3
3 | 计日工 | [5 empty] | 详见本标准表 E.4.4
4 | 总承包服务费 | [5 empty] | 详见本标准表 E.4.5
5 | 合同中约定的其他项目
6 | 环境保护税 | [5 empty] | 按实计取
合 计 | [6 empty] | —

## 表E.4.2 暂列金额明细表
暂列金额明细表
工程名称：道路工程 |  |  |  | 标段：封丘县第一中学新校区广场提升改造项目 |  |  | 第 1 页 共 1 页
序号 | 项目名称 | 计算基础 | 费率（%） |  | 暂定金额 （元） | 确定金额（元） |  | 调整金额± (元) | 备注
1 | 合同价格调整暂列金额
2 | 未确定工程暂列金额
2.1
3 | 未确定服务暂列金额
3.1
4 | 未确定其他暂列金额
4.1
本页小计 |  | - | -
合 计 |  | - | -
注：1 本表由招标人填写“暂定金额”总额，采用费率计价方式计算暂定金额的，应分别填写“计算基础”“费率”，并计算 填写“暂定金额”；采用总价计价方式计算暂定金额的，可直接填写“暂定金额”； 2 投标人应将上述暂定金额填写并计入投标总价； 3 结算时应按合同约定计算并填写“确定金额”。

## 表E.4.3 专业工程暂估价明细表
专业工程暂估价明细表
工程名称：道路工程 |  |  |  | 标段：封丘县第一中学新校区广场提升改造项目 |  |  |  | 第 1 页 共 1 页
序号 | 专业工程名称 | 暂估金额（元） |  |  |  | 确认金额（元） |  |  |  | 调整金额±（元） | 备注
|  | 不含税价格 | 增值税 |  | 含税价格 | 不含税价格 | 增值税 |  | 含税价格
|  | A₁ | B₁ |  | C₁ | A₂ | B₂ |  | C₂ | D=C₂-C₁
本页小计 | [10 empty] | --
合计 | [10 empty] | --
注：本表“暂估金额”由招标人填写，投标人应将“暂估金额”填写并计入投标总价。结算时应按合同约定的价格填写 “确认金额”。

## 表E.4.4 计日工表
计日工表
工程名称：道路工程 |  |  |  | 标段：封丘县第一中学新校区广场提升改造项目 |  |  |  | 第 1 页 共 1 页
编号 | 计日工名称 | 单位 | 暂定数量 |  | 实际数量 | 综合单价(元) | 合价（元） |  |  | 调整金额± (元)
[7 empty] | 暂定 |  | 实际
[7 empty] | A₁ |  | A₂ | B=A₂-A₁
一 | 人工
1
人工小计
二 | 材料
1
材料小计
三 | 施工机械
1
施工机械小计
总计
注：1 本表计日工名称、暂定数量应由招标人填写。编制最高投标限价时，单价应由招标人按有关计价规定确定；编制投标报 价时，单价应由投标人自主报价，并按暂定数量计算合价计入投标总价中。 2 工程结算时，应按发承包双方确认的实际数量计算合价。发承包双方确认的实际数量详见本标准表E.8.2。

## 表E.5.1 增值税计价表
增值税计价表
工程名称：道路工程 |  |  | 标段：封丘县第一中学新校区广场提升改造项目 |  | 第 1 页 共 1 页
序号 | 项目名称 | 计算基础说明 |  | 计算基础 |  | 税率(%) | 金额(元)
1 | 增值税 | 分部分项工程+措施项目+其他项目-专业工程暂估价
合 计