## 表-08 分部分项工程和单价措施项目清单与计价表
分部分项工程和单价措施项目清单与计价表
工程名称：坑塘改造工程 |  |  |  | 标段：坑塘改造工程 |  |  |  |  | 第 1 页 共 3 页
序号 | 项目编码 | 项目名称 | 项目特征描述 |  | 计量单位 | 工程量 | 金 额(元)
[7 empty] | 综合单价 | 合 价 |  | 其中
暂估价
新建道路（坑塘）
1 | 060104001001 | 清理表土 | 1.名称:路基清表 2.清表宽2.0m,清除表层150mm 3.垃圾外运，运距5km 4.其他说明:其他未尽事宜详见设计图纸 |  | m3 | 96.98
2 | 040202001001 | 路床(槽）整形 | 1.名称:清表后压实 2.压实度不低于0.94,路基填料压实度不小于0.95。 3.其他说明:其他未尽事宜详见设计图纸 |  | m2 | 862
3 | 040202003001 | 水泥稳定土 | 1.水泥含量:6%水泥土基层 压实度≥95% 2.厚度:15cm 3.其他说明:其他未尽事宜详见设计图纸 |  | m2 | 732.7
4 | 040203007001 | 水泥混凝土 | 1.名称:混凝土路面 2.混凝土强度等级:C25混凝土 3.厚度:15cm 4.嵌缝材料:每隔5m设一缩缝,采用乳化沥青灌缝,50m一道胀缝,用原生聚乙烯低发闭孔泡沫板填充,采用乳化沥青封堵50mm 5.路面拉毛,拉毛深度1-2mm,做仿古防滑暗纹 6.其他说明:其他未尽事宜详见设计图纸 |  | m2 | 646.5
分部小计
坑塘护坡
本页小计
注：为计取规费等的使用，可在表中增设其中：“定额人工费”。
表—08
分部分项工程和单价措施项目清单与计价表
工程名称：坑塘改造工程 |  |  |  | 标段：坑塘改造工程 |  |  |  |  | 第 2 页 共 3 页
序号 | 项目编码 | 项目名称 | 项目特征描述 |  | 计量单位 | 工程量 | 金 额(元)
[7 empty] | 综合单价 | 合 价 |  | 其中
暂估价
1 | 040305005001 | 护坡 | 1.名称:10cmC25W4F100混凝土护砌 2.厚度:100厚 3.混凝土护坡每隔5米设置伸缩缝，缝宽2cm，缝内填2cm厚原聚乙烯低发泡泡沫板 4.其他说明:其他未尽事宜详见设计图纸 |  | m2 | 2372.5
2 | 040303002001 | 护栏混凝土基础 | 1.名称:混凝土基础 2.混凝土强度等级:C25混凝土 3.栏杆基础每隔10米设置伸缩缝一道，缝宽2cm，缝内填2cm厚原聚乙烯低发泡泡沫板 4.其他说明:其他未尽事宜详见设计图纸 |  | m3 | 62.25
3 | 040303017001 | 混凝土楼梯 | 1.结构形式:护坡踏步 2.底板厚度:150mm 3.混凝土强度等级:C25混凝土 4.其他说明:其他未尽事宜详见设计图纸 |  | m3 | 9.5
4 | 040303016001 | 混凝土护脚 | 1.混凝土强度等级:C25混凝土护脚 2.护脚基础每隔10米设置伸缩缝一道，缝宽2cm，缝内填2cm厚原聚乙烯低发泡泡沫板 3.其他说明:其他未尽事宜详见设计图纸 |  | m3 | 35.8
5 | 040601016001 | 金属扶梯、栏杆 | 1.名称:镀锌钢管外喷栗色仿木纹漆 2.规格:高1.5米 3.其他说明:其他未尽事宜详见设计图纸 |  | m | 420
本页小计
注：为计取规费等的使用，可在表中增设其中：“定额人工费”。
表—08
分部分项工程和单价措施项目清单与计价表
工程名称：坑塘改造工程 |  |  |  | 标段：坑塘改造工程 |  |  |  |  | 第 3 页 共 3 页
序号 | 项目编码 | 项目名称 | 项目特征描述 |  | 计量单位 | 工程量 | 金 额(元)
[7 empty] | 综合单价 | 合 价 |  | 其中
暂估价
分部小计
坑塘【安全指示牌】
1 | 04B001 | 安全指示牌 | 1.名称:安全指示牌 2.其他说明:其他未尽事宜详见设计图纸 |  | 个 | 4
分部小计
措施项目
本页小计
合 计
注：为计取规费等的使用，可在表中增设其中：“定额人工费”。
表—08

## 表-11 总价措施项目清单与计价汇总表
总价措施项目清单与计价表
工程名称：坑塘改造工程 |  |  |  | 标段：坑塘改造工程 |  |  |  |  | 第 1 页 共 1 页
序号 | 项目编码 | 项目名称 | 计 算 基 础 |  | 费率 (%) | 金 额(元) | 调整费 率(%) | 调整后 金额(元) |  | 备 注
1 | 041109001001 | 安全文明施工费 | 分部分项安全文明施工费+单价措施安全文明施工费
2 | 01 | 其他措施费（费率类）
2.1 | 041109002001 | 夜间施工增加费 | 分部分项其他措施费+单价措施其他措施费
2.2 | 041109003001 | 二次搬运费 | 分部分项其他措施费+单价措施其他措施费
2.3 | 041109004001 | 冬雨季施工增加费 | 分部分项其他措施费+单价措施其他措施费
3 | 02 | 其他（费率类）
合 计
编制人（造价人员）： |  |  |  | 复核人（造价工程师）：
注：1.“计算基础”中安全文明施工费可为“定额基价”、“定额人工费”或“定额人工费+定额机械费”，其他项目可为“定额人工费”或“定额人工费+定额机械费”。 2.按施工方案计算的措施费，若无“计算基础”和“费率”的数值，也可只填“金额”数值，但应在备注栏说明施工方案出处或计算方法。
表-11

## 表-12 其他项目清单与计价汇总表
其他项目清单与计价汇总表
工程名称：坑塘改造工程 |  |  | 标段：坑塘改造工程 |  | 第 1 页 共 1 页
序号 | 项 目 名 称 | 金 额(元) |  | 结算金额(元) |  | 备 注
1 | 暂列金额 |  |  |  |  | 明细详见表-12-1
2 | 暂估价
2.1 | 材料（工程设备）暂估价 | — |  |  |  | 明细详见表-12-2
2.2 | 专业工程暂估价 |  |  |  |  | 明细详见表-12-3
3 | 计日工 |  |  |  |  | 明细详见表-12-4
4 | 总承包服务费 |  |  |  |  | 明细详见表-12-5
合 计 | [5 empty] | —
注：材料（工程设备）暂估单价进入清单项目综合单价，此处不汇总。
表—12

## 表-13 规费、税金项目计价表
规费、税金项目计价表
工程名称：坑塘改造工程 |  |  | 标段：坑塘改造工程 |  |  | 第 1 页 共 1 页
序号 | 项 目 名 称 | 计 算 基 础 |  | 计算基数 | 计算费率 (%) |  | 金 额(元)
1 | 规费 | 定额规费+工程排污费+其他
1.1 | 定额规费 | 分部分项规费+单价措施规费
1.2 | 工程排污费
1.3 | 其他
2 | 增值税 | 不含税工程造价合计
合 计
编制人（造价人员）： |  |  | 复核人（造价工程师）：
表—13

## 表-14 主要材料价格表
主要材料价格表
工程名称： |  | 坑塘改造工程 | [5 empty] | 第 1 页 共 1 页
序号 | 材料编码 |  | 材料名称 | 规格、型号 等特殊要求 | 单位 | 数 量 | 单 价 |  | 合 价
1 | 01010165 |  | 钢筋 | 综合 | kg
2 | 01030755 |  | 镀锌铁丝 | φ4.0 | kg
3 | 02090101 |  | 塑料薄膜 |  | m2
4 | 02270133 |  | 土工布 |  | m2
5 | 03010942 |  | 圆钉 |  | kg
6 | 03210439 |  | 零星卡具 |  | kg
7 | 04010155 |  | 水泥 | P.O 42.5 | t
8 | 05030105 |  | 板方材 |  | m3
9 | 13350213 |  | 热沥青 |  | kg
10 | 13370136@1 |  | 聚乙烯低发闭孔泡沫板 |  | m
11 | 34110117@1 |  | 水 |  | m3
12 | 35010101 |  | 复合模板 |  | m2
13 | 35010166 |  | 组合钢模板 |  | kg
14 | 35030163 |  | 木支撑 |  | m3
15 | 35030163@1 |  | 木支撑 |  | m3
16 | BCCLF3 |  | 安全指示牌 |  | 个
17 | BCCLF8@1 |  | 坑糖栏杆 |  | m
18 | 80210559 |  | 预拌混凝土 | C25 | m3
19 | 80210559@1 |  | 预拌混凝土 | C25 | m3
20 | 80210561@1 |  | 预拌混凝土 | C25 | m3