## 表-08 分部分项工程和单价措施项目清单与计价表
分部分项工程和单价措施项目清单与计价表
工程名称：排水工程 |  |  |  | 标段：襄城县2025年十里铺镇侯西社区农村公益事业财政奖补重点村建设项目 |  |  |  |  | 第 1 页 共 6 页
序号 | 项目编码 | 项目名称 | 项目特征描述 |  | 计量单位 | 工程量 | 金 额(元)
[7 empty] | 综合单价 | 合 价 |  | 其中
暂估价
1号路雨水
道路恢复
1 | 040203007132 | 水泥混凝土 | 1.18cm厚C25混凝土面层（根据图纸要求设置横向缩缝，填料缝采用聚氨酯道路填缝胶） 2.20cm6%水泥土垫层 3.其它:详见图纸及规范要求 |  | m2 | 94
DN300 HDPE双壁波纹管 SN10
1 | 010101003010 | 挖沟槽土方 | 1.挖沟槽土方 2.其它:详见图纸及规范要求 |  | m3 | 428.48
2 | 010103001010 | 回填方 | 1.土方回填，分层回填、夯实、碾压 2.其它:详见图纸及规范要求 |  | m3 | 356.38
3 | 040501004008 | 塑料管 | 1.HDPE双壁波纹管DN300 2.管底以下100mm厚中粗砂基层，基础支撑角180度 3.管道接口均采用遇水膨胀橡胶封圈 4.主材价格按照市场价询价计入 5.其它:详见图纸及规范要求 |  | m | 206
DN500 HDPE双壁波纹管 SN10
1 | 010101003011 | 挖沟槽土方 | 1.挖沟槽土方 2.其它:详见图纸及规范要求 |  | m3 | 364
2 | 010103001011 | 回填方 | 1.土方回填，分层回填、夯实、碾压 2.其它:详见图纸及规范要求 |  | m3 | 288
本页小计
注：为计取规费等的使用，可在表中增设其中：“定额人工费”。
表—08
分部分项工程和单价措施项目清单与计价表
工程名称：排水工程 |  |  |  | 标段：襄城县2025年十里铺镇侯西社区农村公益事业财政奖补重点村建设项目 |  |  |  |  | 第 2 页 共 6 页
序号 | 项目编码 | 项目名称 | 项目特征描述 |  | 计量单位 | 工程量 | 金 额(元)
[7 empty] | 综合单价 | 合 价 |  | 其中
暂估价
3 | 040501004009 | 塑料管 | 1.HDPE双壁波纹管DN500 2.管底以下100mm厚中粗砂基层，基础支撑角180度 3.管道接口均采用遇水膨胀橡胶封圈 4.主材价格按照市场价询价计入 5.其它:详见图纸及规范要求 |  | m | 160
检查井
1 | 040504007006 | 混凝土出水口 | 1.八字式排出口（DN500) 2.详见06MS201-9 页5(混凝土） 3.出水口两侧及上下游范围内沟底范围护坡处理 4.其它:详见图纸及规范要求 |  | 座 | 1
2 | 010401011034 | 砖检查井 | 1.ф800详见图集06MS201-3 P9 2.含防坠网 3.圆形雨水篦子Ф800铸铁（含井座） 4.井周回填及井口加固详见设计 5.其它:详见图纸及规范要求 |  | 座 | 4
3 | 010401011035 | 砖检查井沉泥井 | 1.ф800详见图集06MS201-3 P9(下沉0.6m做法参照图集06MS201-3 P123) 2.含防坠网 3.圆形雨水篦子Ф800铸铁（含井座） 4.井周回填及井口加固详见设计 5.其它:详见图纸及规范要求 |  | 座 | 2
本页小计
注：为计取规费等的使用，可在表中增设其中：“定额人工费”。
表—08
分部分项工程和单价措施项目清单与计价表
工程名称：排水工程 |  |  |  | 标段：襄城县2025年十里铺镇侯西社区农村公益事业财政奖补重点村建设项目 |  |  |  |  | 第 3 页 共 6 页
序号 | 项目编码 | 项目名称 | 项目特征描述 |  | 计量单位 | 工程量 | 金 额(元)
[7 empty] | 综合单价 | 合 价 |  | 其中
暂估价
4 | 010401011028 | 砖检查井 | 1.ф1000详见图集06MS201-3 P11 2.含防坠网 3.圆形雨水篦子Ф700铸铁（含井座） 4.土方开挖及回填（井周回填及井口加固详见设计） 5.其它:详见图纸及规范要求 |  | 座 | 1
5 | 010401011019 | 砖检查井 | 1.ф700详见图集06MS201-3 P9 2.含防坠网 3.圆形雨水篦子Ф700铸铁（含井座） 4.土方开挖及回填（井周回填及井口加固详见设计） 5.其它:详见图纸及规范要求 |  | 座 | 7
6 | 010401011020 | 砖检查井沉泥井 | 1.ф700详见图集06MS201-3 P9 下沉0.6m 2.含防坠网 3.圆形雨水篦子Ф700铸铁（含井座） 4.土方开挖及回填（井周回填及井口加固详见设计） 5.其它:详见图纸及规范要求 |  | 座 | 2
分部小计
8号雨水
道路恢复
1 | 040203007133 | 水泥混凝土 | 1.15cm厚C25混凝土面层（根据图纸要求设置横向缩缝，填料缝采用聚氨酯道路填缝胶） 2.20cm6%水泥土垫层 3.其它:详见图纸及规范要求 |  | m2 | 144
DN500 HDPE双壁波纹管 SN10
1 | 010101003012 | 挖沟槽土方 | 1.挖沟槽土方 2.其它:详见图纸及规范要求 |  | m3 | 259.35
本页小计
注：为计取规费等的使用，可在表中增设其中：“定额人工费”。
表—08
分部分项工程和单价措施项目清单与计价表
工程名称：排水工程 |  |  |  | 标段：襄城县2025年十里铺镇侯西社区农村公益事业财政奖补重点村建设项目 |  |  |  |  | 第 4 页 共 6 页
序号 | 项目编码 | 项目名称 | 项目特征描述 |  | 计量单位 | 工程量 | 金 额(元)
[7 empty] | 综合单价 | 合 价 |  | 其中
暂估价
2 | 010103001012 | 回填方 | 1.土方回填，分层回填、夯实、碾压 2.其它:详见图纸及规范要求 |  | m3 | 205.2
3 | 040501004010 | 塑料管 | 1.HDPE双壁波纹管DN500 2.管底以下100mm厚中粗砂基层，基础支撑角180度 3.管道接口均采用遇水膨胀橡胶封圈 4.主材价格按照市场价询价计入 5.其它:详见图纸及规范要求 |  | m | 114
检查井
1 | 040504007007 | 混凝土出水口 | 1.八字式排出口（DN500) 2.详见06MS201-9 页5(混凝土） 3.出水口两侧及上下游范围内沟底范围护坡处理 4.其它:详见图纸及规范要求 |  | 座 | 2
2 | 010401011036 | 砖检查井 | 1.ф800详见图集06MS201-3 P9 2.含防坠网 3.圆形雨水篦子Ф800铸铁（含井座） 4.井周回填及井口加固详见设计 5.其它:详见图纸及规范要求 |  | 座 | 4
3 | 010401011030 | 砖检查井 | 1.ф1000详见图集06MS201-3 P11 2.含防坠网 3.圆形雨水篦子Ф700铸铁（含井座） 4.土方开挖及回填（井周回填及井口加固详见设计） 5.其它:详见图纸及规范要求 |  | 座 | 1
方形镀锌钢管围栏
本页小计
注：为计取规费等的使用，可在表中增设其中：“定额人工费”。
表—08
分部分项工程和单价措施项目清单与计价表
工程名称：排水工程 |  |  |  | 标段：襄城县2025年十里铺镇侯西社区农村公益事业财政奖补重点村建设项目 |  |  |  |  | 第 5 页 共 6 页
序号 | 项目编码 | 项目名称 | 项目特征描述 |  | 计量单位 | 工程量 | 金 额(元)
[7 empty] | 综合单价 | 合 价 |  | 其中
暂估价
1 | 011503001001 | 金属扶手、栏杆、栏板 | 1.镀锌钢管栏杆、镀锌钢管扶手 2.其它:详见图纸及规范要求 |  | m | 19.7
分部小计
10号雨水
道路恢复
1 | 040203007134 | 水泥混凝土 | 1.15cm厚C25混凝土面层（根据图纸要求设置横向缩缝，填料缝采用聚氨酯道路填缝胶） 2.20cm6%水泥土垫层 3.其它:详见图纸及规范要求 |  | m2 | 16
DN500 HDPE双壁波纹管 SN10
1 | 010101003013 | 挖沟槽土方 | 1.挖沟槽土方 2.其它:详见图纸及规范要求 |  | m3 | 482.3
2 | 010103001013 | 回填方 | 1.土方回填，分层回填、夯实、碾压 2.其它:详见图纸及规范要求 |  | m3 | 381.6
3 | 040501004011 | 塑料管 | 1.HDPE双壁波纹管DN500 2.管底以下100mm厚中粗砂基层，基础支撑角180度 3.管道接口均采用遇水膨胀橡胶封圈 4.主材价格按照市场价询价计入 5.其它:详见图纸及规范要求 |  | m | 212
检查井
1 | 040504007008 | 混凝土出水口 | 1.八字式排出口（DN500) 2.详见06MS201-9 页5(混凝土） 3.出水口两侧及上下游范围内沟底范围护坡处理 4.其它:详见图纸及规范要求 |  | 座 | 2
本页小计
注：为计取规费等的使用，可在表中增设其中：“定额人工费”。
表—08
分部分项工程和单价措施项目清单与计价表
工程名称：排水工程 |  |  |  | 标段：襄城县2025年十里铺镇侯西社区农村公益事业财政奖补重点村建设项目 |  |  |  |  | 第 6 页 共 6 页
序号 | 项目编码 | 项目名称 | 项目特征描述 |  | 计量单位 | 工程量 | 金 额(元)
[7 empty] | 综合单价 | 合 价 |  | 其中
暂估价
2 | 010401011037 | 砖检查井 | 1.ф800详见图集06MS201-3 P9 2.含防坠网 3.圆形雨水篦子Ф800铸铁（含井座） 4.井周回填及井口加固详见设计 5.其它:详见图纸及规范要求 |  | 座 | 7
3 | 010401011038 | 砖检查井沉泥井 | 1.ф800详见图集06MS201-3 P9(下沉0.6m做法参照图集06MS201-3 P123) 2.含防坠网 3.圆形雨水篦子Ф800铸铁（含井座） 4.井周回填及井口加固详见设计 5.其它:详见图纸及规范要求 |  | 座 | 2
4 | 010401011033 | 砖检查井 | 1.ф1000详见图集06MS201-3 P11 2.含防坠网 3.圆形雨水篦子Ф700铸铁（含井座） 4.土方开挖及回填（井周回填及井口加固详见设计） 5.其它:详见图纸及规范要求 |  | 座 | 1
分部小计
措施项目
本页小计
合 计
注：为计取规费等的使用，可在表中增设其中：“定额人工费”。
表—08

## 表-11 总价措施项目清单与计价汇总表
总价措施项目清单与计价表
工程名称：排水工程 |  |  |  | 标段：襄城县2025年十里铺镇侯西社区农村公益事业财政奖补重点村建设项目 |  |  |  |  | 第 1 页 共 1 页
序号 | 项目编码 | 项目名称 | 计 算 基 础 |  | 费率 (%) | 金 额(元) | 费率(%) | 调整后 金额(元) |  | 备 注
1 | 031302001001 | 安全文明施工费 | 分部分项安全文明施工费+单价措施安全文明施工费
2 | 01 | 其他措施费（费率类）
2.1 | 031302002001 | 夜间施工增加费 | 分部分项其他措施费+单价措施其他措施费 |  |  |  | 25
2.2 | 031302004001 | 二次搬运费 | 分部分项其他措施费+单价措施其他措施费 |  |  |  | 50
2.3 | 031302005001 | 冬雨季施工增加费 | 分部分项其他措施费+单价措施其他措施费 |  |  |  | 25
3 | 02 | 其他（费率类）
合 计
编制人（造价人员）： |  |  |  | 复核人（造价工程师）：
注：1.“计算基础”中安全文明施工费可为“定额基价”、“定额人工费”或“定额人工费+定额机械费”，其他项目可为“定额人工费”或“定额人工费+定额机械费”。 2.按施工方案计算的措施费，若无“计算基础”和“费率”的数值，也可只填“金额”数值，但应在备注栏说明施工方案出处或计算方法。
表-11

## 表-12 其他项目清单与计价汇总表
其他项目清单与计价汇总表
工程名称：排水工程 |  |  | 标段：襄城县2025年十里铺镇侯西社区农村公益事业财政奖补重点村建设项目 |  | 第 1 页 共 1 页
序号 | 项 目 名 称 | 金 额(元) |  | 结算金额(元) |  | 备 注
1 | 暂列金额 |  |  |  |  | 明细详见表-12-1
2 | 暂估价
2.1 | 材料（工程设备）暂估价 | — |  |  |  | 明细详见表-12-2
2.2 | 专业工程暂估价 |  |  |  |  | 明细详见表-12-3
3 | 计日工 |  |  |  |  | 明细详见表-12-4
4 | 总承包服务费 |  |  |  |  | 明细详见表-12-5
合 计 | [5 empty] | —
注：材料（工程设备）暂估单价进入清单项目综合单价，此处不汇总。
表—12

## 表-12-1 暂列金额明细表
暂列金额明细表
工程名称：排水工程 |  | 标段：襄城县2025年十里铺镇侯西社区农村公益事业财政奖补重点村建设项目 |  |  |  | 第 1 页 共 1 页
序号 | 项 目 名 称 |  | 计量单位 | 暂定金额(元) | 备 注
合 计 |  |  |  |  | —
注：此表由招标人填写，如不能详列，也可只列暂定金额总额，投标人应将上述暂列金额计入投标总价中。
表—12—1

## 表-12-2 材料(工程设备)暂估价及调整表
材料（工程设备）暂估单价及调整表
工程名称：排水工程 |  |  |  |  | 标段：襄城县2025年十里铺镇侯西社区农村公益事业财政奖补重点村建设项目 |  |  |  | 第 1 页 共 1 页
序号 | 材料(工程设备) 名称、规格、型号 | 计量 单位 | 数 量 |  | 暂 估(元) |  | 确 认(元) |  | 差额±(元) |  | 备 注
|  |  | 暂 估 | 确 认 | 单 价 | 合 价 | 单 价 | 合 价 | 单 价 | 合 价
合 计
注：此表由招标人填写“暂估单价”，并在备注栏说明暂估价的材料、工程设备拟用在那些清单项目上，投标人应将上述材料、工程设备暂估单价计入工程量清单综合单价报价中。
表—12—2

## 表-12-3 专业工程暂估价及结算价表
专业工程暂估价及结算价表
工程名称：排水工程 |  |  |  | 标段：襄城县2025年十里铺镇侯西社区农村公益事业财政奖补重点村建设项目 |  |  | 第 1 页 共 1 页
序号 | 工 程 名 称 | 工 程 内 容 | 暂估金额 （元） |  | 结算金额 (元) | 差额±(元) |  | 备 注
合 计 |  |  | 0.00 |  |  |  |  | —
注：此表“暂估金额”由招标人填写，投标人应将“暂估金额”计入投标总价中。结算时按合同约定结算金额填写。
表—12—3

## 表-12-4 计日工表
计 日 工 表
工程名称：排水工程 |  |  |  | 标段：襄城县2025年十里铺镇侯西社区农村公益事业财政奖补重点村建设项目 |  |  | 第 1 页 共 1 页
编号 | 项 目 名 称 | 单位 | 暂定数量 |  | 实际数量 | 综合单价 (元) |  | 合 价(元)
[8 empty] | 暂 定 | 实 际
一 | 人工
1
人工小计
二 | 材料
1
材料小计
三 | 施工机械
1
施工机械小计
四 | 企业管理费和利润
总 计
注：此表项目名称、暂定数量由招标人填写，编制招标控制价时，单价由招标人按有关计价规定确定；投标时，单价由投标人自主报价，按暂定数量计算合价计入投标总价中。结算时，按发承包双方确认的实际数量计算合价。
表—12—4

## 表-12-5 总承包服务费计价表
总承包服务费计价表
工程名称：排水工程 |  |  | 标段：襄城县2025年十里铺镇侯西社区农村公益事业财政奖补重点村建设项目 |  |  | 第 1 页 共 1 页
序号 | 项 目 名 称 | 项目价值（元） |  | 服务内容 | 计算基础 |  | 费率(%) | 金 额(元)
| 合 计 | - |  | - |  |  | -
注：此表项目名称、服务内容由招标人填写，编制招标控制价时，费率及金额由招标人按有关计价规定确定；投标时，费率及金额由投标人自主报价，计入投标总价中。
表—12—5

## 表-13 规费、税金项目计价表
规费、税金项目计价表
工程名称：排水工程 |  |  | 标段：襄城县2025年十里铺镇侯西社区农村公益事业财政奖补重点村建设项目 |  |  | 第 1 页 共 1 页
序号 | 项 目 名 称 | 计 算 基 础 |  | 计算基数 | 费率(%) |  | 金 额(元)
1 | 规费 | 定额规费+工程排污费+其他
1.1 | 定额规费 | 分部分项规费+单价措施规费
1.2 | 工程排污费
1.3 | 其他
2 | 增值税 | 不含税工程造价合计 |  |  | 9
合 计
编制人（造价人员）： |  |  | 复核人（造价工程师）：
表—13

## 表-14 主要材料价格表
主要材料价格表
工程名称： |  | 排水工程 | [5 empty] | 第 1 页 共 1 页
序号 | 材料编码 |  | 材料名称 | 规格、型号 等特殊要求 | 单位 | 数 量 | 单 价 |  | 合 价
1 | 04030147@4 |  | 砂子中砂 |  | m3
2 | 01010131 |  | 钢筋 | HRB400φ12 | kg
3 | 04010129 |  | 水泥 | 32.5 | t
4 | 04010155@1 |  | 水泥 | P.O 42.5 | t
5 | 04090213 |  | 生石灰 |  | t
6 | 04110126 |  | 块石 |  | m3
7 | 04130103@6 |  | 标准砖 | 240*115*53 | 千块
8 | 04130141 |  | 烧结煤矸石普通砖 | 240*115*53 | 千块
9 | 36010139@4 |  | 铸铁井盖、井座 | φ800 | 套
10 | BCCLF0 |  | 砖检查井防坠网 |  | 个
11 | 80210555 |  | 预拌混凝土 | C15 | m3
12 | 80210559 |  | 预拌混凝土 | C25 | m3
13 | 80210561 |  | 预拌混凝土 | C30 | m3
14 | 80210561@2 |  | 预拌混凝土 | C30 | m3
15 | 80010731 |  | 干混砌筑砂浆 | DM M10 | m3
16 | 80050241 |  | 预拌混合砂浆 | M7.5 | m3
17 | 02050101@8 |  | 橡胶圈 | DN500 | 个
18 | 17250261@4 |  | HDPE双壁波纹管（按照市场价询价计入） | DN500 | m
19 | 17250261@9 |  | HDPE双壁波纹管 | DN300 | m
20 | 36010139-1@2 |  | 圆形雨水篦子Ф700铸铁 |  | 套