## 表-08 分部分项工程和单价措施项目清单与计价表
分部分项工程和单价措施项目清单与计价表
工程名称：道路工程 |  |  |  | 标段：襄城县2025年十里铺镇侯西社区农村公益事业财政奖补重点村建设项目 |  |  |  |  | 第 1 页 共 5 页
序号 | 项目编码 | 项目名称 | 项目特征描述 |  | 计量单位 | 工程量 | 金 额(元)
[7 empty] | 综合单价 | 合 价 |  | 其中
暂估价
1#道路改造
1 | 040203006001 | 沥青混凝土 | 1.改性乳化沥青粘层（PCR型） 2.(AC-13C)4cm厚细粒式沥青混凝土 3.其它:详见图纸及规范要求 |  | m2 | 7078.7
2 | 040203007114 | 水泥混凝土 | 1.路床整形 2.18cm厚C25混凝土面层（根据图纸要求设置切缝，填料缝采用聚氨酯道路填缝胶） 3.其它:详见图纸及规范要求 |  | m2 | 71.5
3 | 040203007115 | 水泥混凝土 | 1.18cm厚C25混凝土面层（根据图纸要求设置切缝，填料缝采用聚氨酯道路填缝胶） 2.其它:详见图纸及规范要求 |  | m2 | 420.3
4 | 040203007116 | 水泥混凝土 | 1.路床整形 2.12cm厚C25混凝土面层（根据图纸要求设置切缝，填料缝采用聚氨酯道路填缝胶） 3.其它:详见图纸及规范要求 |  | m2 | 6220.8
5 | 040202015001 | 水泥稳定碎(砾）石 | 1.18cm 6%水泥稳定碎石 2.其它:详见图纸及规范要求 |  | m2 | 2405.5
6 | 040204004020 | 安砌侧(平、缘）石 | 1.材料品种、规格:预制混凝土侧石（10*20*70cm） 2.基础、垫层：材料品种、厚度:8cmC20细石混凝土 3.其它:详见图纸及规范要求 |  | m | 2195.8
本页小计
注：为计取规费等的使用，可在表中增设其中：“定额人工费”。
表—08
分部分项工程和单价措施项目清单与计价表
工程名称：道路工程 |  |  |  | 标段：襄城县2025年十里铺镇侯西社区农村公益事业财政奖补重点村建设项目 |  |  |  |  | 第 2 页 共 5 页
序号 | 项目编码 | 项目名称 | 项目特征描述 |  | 计量单位 | 工程量 | 金 额(元)
[7 empty] | 综合单价 | 合 价 |  | 其中
暂估价
7 | 040204007027 | 树池砌筑 | 1.材料品种、规格:树池缘石C30混凝土预制或成品购买 2.树池尺寸:80cm*80cm 3.20mmM7.5水泥砂浆垫层 4.100mm厚C20细石混凝土 5.其它:详见图纸及规范要求 |  | 套 | 341
分部小计
2#道路改造
1 | 040203007117 | 水泥混凝土 | 1.路床整形 2.15cm厚C25混凝土面层（根据图纸要求设置切缝，填料缝采用聚氨酯道路填缝胶） 3.其它:详见图纸及规范要求 |  | m2 | 264.4
分部小计
3#道路改造
1 | 040203006002 | 沥青混凝土 | 1.改性乳化沥青粘层（PCR型） 2.(AC-13C)4cm厚细粒式沥青混凝土 3.其它:详见图纸及规范要求 |  | m2 | 3006.6
2 | 040203007118 | 水泥混凝土 | 1.路床整形 2.15cm厚C25混凝土面层（根据图纸要求设置切缝，填料缝采用聚氨酯道路填缝胶） 3.其它:详见图纸及规范要求 |  | m2 | 306.4
3 | 040203007119 | 水泥混凝土 | 1.15cm厚C25混凝土面层（根据图纸要求设置切缝，填料缝采用聚氨酯道路填缝胶） 2.其它:详见图纸及规范要求 |  | m2 | 431.5
4 | 040202015002 | 水泥稳定碎(砾）石 | 1.15cm 6%水泥稳定碎石 2.其它:详见图纸及规范要求 |  | m2 | 1288.5
本页小计
注：为计取规费等的使用，可在表中增设其中：“定额人工费”。
表—08
分部分项工程和单价措施项目清单与计价表
工程名称：道路工程 |  |  |  | 标段：襄城县2025年十里铺镇侯西社区农村公益事业财政奖补重点村建设项目 |  |  |  |  | 第 3 页 共 5 页
序号 | 项目编码 | 项目名称 | 项目特征描述 |  | 计量单位 | 工程量 | 金 额(元)
[7 empty] | 综合单价 | 合 价 |  | 其中
暂估价
分部小计
4#道路改造
1 | 040203007120 | 水泥混凝土 | 1.路床整形 2.15cm厚C25混凝土面层（根据图纸要求设置切缝，填料缝采用聚氨酯道路填缝胶） 3.其它:详见图纸及规范要求 |  | m2 | 492.9
2 | 040203007121 | 水泥混凝土 | 1.15cm厚C25混凝土面层（根据图纸要求设置切缝，填料缝采用聚氨酯道路填缝胶） 2.其它:详见图纸及规范要求 |  | m2 | 753.6
分部小计
5#道路改造
1 | 040203007122 | 水泥混凝土 | 1.路床整形 2.15cm厚C25混凝土面层（根据图纸要求设置切缝，填料缝采用聚氨酯道路填缝胶） 3.其它:详见图纸及规范要求 |  | m2 | 1599.5
分部小计
6#道路改造
1 | 040203007123 | 水泥混凝土 | 1.路床整形 2.15cm厚C25混凝土面层（根据图纸要求设置切缝，填料缝采用聚氨酯道路填缝胶） 3.其它:详见图纸及规范要求 |  | m2 | 853.1
2 | 040203007124 | 水泥混凝土 | 1.15cm厚C25混凝土面层（根据图纸要求设置切缝，填料缝采用聚氨酯道路填缝胶） 2.其它:详见图纸及规范要求 |  | m2 | 953.3
分部小计
7#道路改造
本页小计
注：为计取规费等的使用，可在表中增设其中：“定额人工费”。
表—08
分部分项工程和单价措施项目清单与计价表
工程名称：道路工程 |  |  |  | 标段：襄城县2025年十里铺镇侯西社区农村公益事业财政奖补重点村建设项目 |  |  |  |  | 第 4 页 共 5 页
序号 | 项目编码 | 项目名称 | 项目特征描述 |  | 计量单位 | 工程量 | 金 额(元)
[7 empty] | 综合单价 | 合 价 |  | 其中
暂估价
1 | 040203007125 | 水泥混凝土 | 1.路床整形 2.15cm厚C25混凝土面层（根据图纸要求设置切缝，填料缝采用聚氨酯道路填缝胶） 3.其它:详见图纸及规范要求 |  | m2 | 1941.8
2 | 040204007028 | 树池砌筑 | 1.材料品种、规格:树池缘石C30混凝土预制 2.树池尺寸:80cm*80cm 3.20mmM7.5水泥砂浆垫层 4.100mm厚C20细石混凝土 5.其它:详见图纸及规范要求 |  | 套 | 87
分部小计
8#道路改造
1 | 040203007126 | 水泥混凝土 | 1.路床整形 2.15cm厚C25混凝土面层（根据图纸要求设置切缝，填料缝采用聚氨酯道路填缝胶） 3.其它:详见图纸及规范要求 |  | m2 | 83.9
2 | 040203007127 | 水泥混凝土 | 1.15cm厚C25混凝土面层（根据图纸要求设置切缝，填料缝采用聚氨酯道路填缝胶） 2.其它:详见图纸及规范要求 |  | m2 | 446.6
分部小计
9#道路改造
1 | 040203007128 | 水泥混凝土 | 1.路床整形 2.15cm厚C25混凝土面层（根据图纸要求设置切缝，填料缝采用聚氨酯道路填缝胶） 3.其它:详见图纸及规范要求 |  | m2 | 797.3
分部小计
10#道路改造
本页小计
注：为计取规费等的使用，可在表中增设其中：“定额人工费”。
表—08
分部分项工程和单价措施项目清单与计价表
工程名称：道路工程 |  |  |  | 标段：襄城县2025年十里铺镇侯西社区农村公益事业财政奖补重点村建设项目 |  |  |  |  | 第 5 页 共 5 页
序号 | 项目编码 | 项目名称 | 项目特征描述 |  | 计量单位 | 工程量 | 金 额(元)
[7 empty] | 综合单价 | 合 价 |  | 其中
暂估价
1 | 040203007129 | 水泥混凝土 | 1.路床整形 2.15cm厚C25混凝土面层（根据图纸要求设置切缝，填料缝采用聚氨酯道路填缝胶） 3.其它:详见图纸及规范要求 |  | m2 | 542.1
2 | 040203007130 | 水泥混凝土 | 1.15cm厚C25混凝土面层（根据图纸要求设置切缝，填料缝采用聚氨酯道路填缝胶） 2.其它:详见图纸及规范要求 |  | m2 | 804
分部小计
措施项目
本页小计
合 计
注：为计取规费等的使用，可在表中增设其中：“定额人工费”。
表—08

## 表-11 总价措施项目清单与计价汇总表
总价措施项目清单与计价表
工程名称：道路工程 |  |  |  | 标段：襄城县2025年十里铺镇侯西社区农村公益事业财政奖补重点村建设项目 |  |  |  |  | 第 1 页 共 1 页
序号 | 项目编码 | 项目名称 | 计 算 基 础 |  | 费率 (%) | 金 额(元) | 费率(%) | 调整后 金额(元) |  | 备 注
1 | 041109001001 | 安全文明施工费 | 分部分项安全文明施工费+单价措施安全文明施工费
2 | 01 | 其他措施费（费率类）
2.1 | 041109002001 | 夜间施工增加费 | 分部分项其他措施费+单价措施其他措施费 |  |  |  | 25
2.2 | 041109003001 | 二次搬运费 | 分部分项其他措施费+单价措施其他措施费 |  |  |  | 50
2.3 | 041109004001 | 冬雨季施工增加费 | 分部分项其他措施费+单价措施其他措施费 |  |  |  | 25
3 | 02 | 其他（费率类）
合 计
编制人（造价人员）： |  |  |  | 复核人（造价工程师）：
注：1.“计算基础”中安全文明施工费可为“定额基价”、“定额人工费”或“定额人工费+定额机械费”，其他项目可为“定额人工费”或“定额人工费+定额机械费”。 2.按施工方案计算的措施费，若无“计算基础”和“费率”的数值，也可只填“金额”数值，但应在备注栏说明施工方案出处或计算方法。
表-11

## 表-12 其他项目清单与计价汇总表
其他项目清单与计价汇总表
工程名称：道路工程 |  |  | 标段：襄城县2025年十里铺镇侯西社区农村公益事业财政奖补重点村建设项目 |  | 第 1 页 共 1 页
序号 | 项 目 名 称 | 金 额(元) |  | 结算金额(元) |  | 备 注
1 | 暂列金额 |  |  |  |  | 明细详见表-12-1
2 | 暂估价
2.1 | 材料（工程设备）暂估价 | — |  |  |  | 明细详见表-12-2
2.2 | 专业工程暂估价 |  |  |  |  | 明细详见表-12-3
3 | 计日工 |  |  |  |  | 明细详见表-12-4
4 | 总承包服务费 |  |  |  |  | 明细详见表-12-5
合 计 | [5 empty] | —
注：材料（工程设备）暂估单价进入清单项目综合单价，此处不汇总。
表—12

## 表-12-1 暂列金额明细表
暂列金额明细表
工程名称：道路工程 |  | 标段：襄城县2025年十里铺镇侯西社区农村公益事业财政奖补重点村建设项目 |  |  |  | 第 1 页 共 1 页
序号 | 项 目 名 称 |  | 计量单位 | 暂定金额(元) | 备 注
合 计 |  |  |  |  | —
注：此表由招标人填写，如不能详列，也可只列暂定金额总额，投标人应将上述暂列金额计入投标总价中。
表—12—1

## 表-12-2 材料(工程设备)暂估价及调整表
材料（工程设备）暂估单价及调整表
工程名称：道路工程 |  |  |  |  | 标段：襄城县2025年十里铺镇侯西社区农村公益事业财政奖补重点村建设项目 |  |  |  | 第 1 页 共 1 页
序号 | 材料(工程设备) 名称、规格、型号 | 计量 单位 | 数 量 |  | 暂 估(元) |  | 确 认(元) |  | 差额±(元) |  | 备 注
|  |  | 暂 估 | 确 认 | 单 价 | 合 价 | 单 价 | 合 价 | 单 价 | 合 价
合 计
注：此表由招标人填写“暂估单价”，并在备注栏说明暂估价的材料、工程设备拟用在那些清单项目上，投标人应将上述材料、工程设备暂估单价计入工程量清单综合单价报价中。
表—12—2

## 表-12-3 专业工程暂估价及结算价表
专业工程暂估价及结算价表
工程名称：道路工程 |  |  |  | 标段：襄城县2025年十里铺镇侯西社区农村公益事业财政奖补重点村建设项目 |  |  | 第 1 页 共 1 页
序号 | 工 程 名 称 | 工 程 内 容 | 暂估金额 （元） |  | 结算金额 (元) | 差额±(元) |  | 备 注
合 计 |  |  | 0.00 |  |  |  |  | —
注：此表“暂估金额”由招标人填写，投标人应将“暂估金额”计入投标总价中。结算时按合同约定结算金额填写。
表—12—3

## 表-12-4 计日工表
计 日 工 表
工程名称：道路工程 |  |  |  | 标段：襄城县2025年十里铺镇侯西社区农村公益事业财政奖补重点村建设项目 |  |  | 第 1 页 共 1 页
编号 | 项 目 名 称 | 单位 | 暂定数量 |  | 实际数量 | 综合单价 (元) |  | 合 价(元)
[8 empty] | 暂 定 | 实 际
一 | 人工
1
人工小计
二 | 材料
1
材料小计
三 | 施工机械
1
施工机械小计
四 | 企业管理费和利润
总 计
注：此表项目名称、暂定数量由招标人填写，编制招标控制价时，单价由招标人按有关计价规定确定；投标时，单价由投标人自主报价，按暂定数量计算合价计入投标总价中。结算时，按发承包双方确认的实际数量计算合价。
表—12—4

## 表-12-5 总承包服务费计价表
总承包服务费计价表
工程名称：道路工程 |  |  | 标段：襄城县2025年十里铺镇侯西社区农村公益事业财政奖补重点村建设项目 |  |  | 第 1 页 共 1 页
序号 | 项 目 名 称 | 项目价值（元） |  | 服务内容 | 计算基础 |  | 费率(%) | 金 额(元)
| 合 计 | - |  | - |  |  | -
注：此表项目名称、服务内容由招标人填写，编制招标控制价时，费率及金额由招标人按有关计价规定确定；投标时，费率及金额由投标人自主报价，计入投标总价中。
表—12—5

## 表-13 规费、税金项目计价表
规费、税金项目计价表
工程名称：道路工程 |  |  | 标段：襄城县2025年十里铺镇侯西社区农村公益事业财政奖补重点村建设项目 |  |  | 第 1 页 共 1 页
序号 | 项 目 名 称 | 计 算 基 础 |  | 计算基数 | 费率(%) |  | 金 额(元)
1 | 规费 | 定额规费+工程排污费+其他
1.1 | 定额规费 | 分部分项规费+单价措施规费
1.2 | 工程排污费
1.3 | 其他
2 | 增值税 | 不含税工程造价合计 |  |  | 9
合 计
编制人（造价人员）： |  |  | 复核人（造价工程师）：
表—13

## 表-14 主要材料价格表
主要材料价格表
工程名称： |  | 道路工程 | [5 empty] | 第 1 页 共 1 页
序号 | 材料编码 |  | 材料名称 | 规格、型号 等特殊要求 | 单位 | 数 量 | 单 价 |  | 合 价
1 | 02090101 |  | 塑料薄膜 |  | m2
2 | 03130709 |  | 金刚石锯片 |  | 片
3 | 03210593@1 |  | 铁件 | 综合 | kg
4 | 04010155 |  | 水泥 | P.O 42.5 | t
5 | 04050173 |  | 碎石 | 综合 | m3
6 | 04070121 |  | 石屑 |  | m3
7 | 04270155@2 |  | 混凝土预制块 |  | m
8 | 13310136 |  | 乳化沥青 |  | kg
9 | 13350213@1 |  | 嵌缝胶 |  | kg
10 | 14030101 |  | 柴油 |  | t
11 | 14350309 |  | 脱模剂 |  | kg
12 | 34110103 |  | 电 |  | kW·h
13 | 34110117 |  | 水 |  | m3
14 | 35010146@1 |  | 钢模板 |  | kg
15 | 36070111@6 |  | 预制混凝土侧石C30 | （10*20*70cm） | m
16 | 80210519@1 |  | 细石混凝土 | C20 | m3
17 | 补充主材001@1 |  | 细粒式沥青 |  | m3
18 | 80210557@2 |  | 预拌混凝土 | C20细石混凝土 | m3
19 | 80210559@2 |  | 预拌混凝土 | C25 | m3
20 | 80050241 |  | 预拌混合砂浆 | M7.5 | m3