## 表-08 分部分项工程和单价措施项目清单与计价表
分部分项工程和单价措施项目清单与计价表
工程名称：亮化工程 |  |  |  | 标段：襄城县2025年姜庄乡刘庄村农村公益事业财政奖补重点村建设项目 |  |  |  | 第 1 页 共 2 页
序号 | 项目编码 | 项目名称 | 项目特征描述 |  | 计量单位 | 工程量 | 金 额(元) |  |  | 材料暂估价
[7 empty] | 综合单价 |  | 合 价 | 其中
暂估价
道路亮化工程
抱杆式路灯
1 | 030412007013 | 一般路灯 | 1.名称:抱杆式 2.悬挑臂长1.5米,仰角为10° 3.灯具结构均为一体化LED光源，60W。 4.太阳能电池板:多晶硅电池组件100W/18V |  | 套 | 88
分部小计
坑塘治理亮化工程
8m杆路灯
1 | 030412007014 | 一般路灯 | 1.名称:杆式单臂太阳能路灯 2.土方开挖回填 3.基础垫层：100 C15混凝土垫层 4.基础：C25混凝土基础 5.地脚架、防雷接地等预埋件、接地母线 6.灯杆材质、规格:采用Q235钢板模压成型，灯杆表面热镀锌处理后聚酯塑粉喷塑;圆锥杆口径60-150mm，单柱单臂灯杆壁厚3mm 7.灯架形式及臂长:灯杆高8米，悬挑臂长1.5米,仰角为10° 8.灯杆形式（单、双）:单臂 9.灯具结构均为一体化LED光源，120W。 10.太阳能电池板:多晶硅电池组件160W/30V 11.蓄电池:采用锂电池，24V/120AH 12.其他配件:控制器、太阳能板支架、蓄电池保护箱等，杆内穿线，各出线孔处配橡胶套圈。 13.其它：详见图纸及规范要求 |  | 套 | 4
分部小计
滨水活动广场亮化工程
本页小计
注：为计取规费等的使用，可在表中增设其中：“定额人工费”。
表—08
分部分项工程和单价措施项目清单与计价表
工程名称：亮化工程 |  |  |  | 标段：襄城县2025年姜庄乡刘庄村农村公益事业财政奖补重点村建设项目 |  |  |  | 第 2 页 共 2 页
序号 | 项目编码 | 项目名称 | 项目特征描述 |  | 计量单位 | 工程量 | 金 额(元) |  |  | 材料暂估价
[7 empty] | 综合单价 |  | 合 价 | 其中
暂估价
8m杆路灯
1 | 030412007015 | 一般路灯 | 1.名称:杆式单臂太阳能路灯 2.土方开挖回填 3.基础垫层：100厚碎石基础垫层 4.基础：C25混凝土基础 5.地脚架、防雷接地等预埋件、接地母线 6.灯杆材质、规格:采用Q235钢板模压成型，灯杆表面热镀锌处理后聚酯塑粉喷塑;圆锥杆口径60-150mm，单柱单臂灯杆壁厚3mm 7.灯架形式及臂长:灯杆高8米，悬挑臂长1.5米,仰角为10° 8.灯杆形式（单、双）:单臂 9.灯具结构均为一体化LED光源，120W。 10.太阳能电池板:多晶硅电池组件160W/30V 11.蓄电池:采用锂电池，24V/120AH 12.其他配件:控制器、太阳能板支架、蓄电池保护箱等，杆内穿线，各出线孔处配橡胶套圈。 13.其它：详见图纸及规范要求 |  | 套 | 3
分部小计
措施项目
本页小计
合 计
注：为计取规费等的使用，可在表中增设其中：“定额人工费”。
表—08

## 表-11 总价措施项目清单与计价汇总表
总价措施项目清单与计价表
工程名称：亮化工程 |  |  |  | 标段：襄城县2025年姜庄乡刘庄村农村公益事业财政奖补重点村建设项目 |  |  |  |  | 第 1 页 共 1 页
序号 | 项目编码 | 项目名称 | 计 算 基 础 |  | 费率 (%) | 金 额(元) | 调整费 率(%) | 调整后 金额(元) |  | 备 注
1 | 041109001001 | 安全文明施工费 | 分部分项安全文明施工费+单价措施安全文明施工费
2 | 01 | 其他措施费（费率类）
2.1 | 041109002001 | 夜间施工增加费 | 分部分项其他措施费+单价措施其他措施费
2.2 | 041109003001 | 二次搬运费 | 分部分项其他措施费+单价措施其他措施费
2.3 | 041109004001 | 冬雨季施工增加费 | 分部分项其他措施费+单价措施其他措施费
3 | 02 | 其他（费率类）
合 计
编制人（造价人员）： |  |  |  | 复核人（造价工程师）：
注：1.“计算基础”中安全文明施工费可为“定额基价”、“定额人工费”或“定额人工费+定额机械费”，其他项目可为“定额人工费”或“定额人工费+定额机械费”。 2.按施工方案计算的措施费，若无“计算基础”和“费率”的数值，也可只填“金额”数值，但应在备注栏说明施工方案出处或计算方法。
表-11

## 表-12 其他项目清单与计价汇总表
其他项目清单与计价汇总表
工程名称：亮化工程 |  |  | 标段：襄城县2025年姜庄乡刘庄村农村公益事业财政奖补重点村建设项目 |  | 第 1 页 共 1 页
序号 | 项 目 名 称 | 金 额(元) |  | 结算金额(元) |  | 备 注
1 | 暂列金额 |  |  |  |  | 明细详见表-12-1
2 | 暂估价
2.1 | 材料（工程设备）暂估价 | — |  |  |  | 明细详见表-12-2
2.2 | 专业工程暂估价 |  |  |  |  | 明细详见表-12-3
3 | 计日工 |  |  |  |  | 明细详见表-12-4
4 | 总承包服务费 |  |  |  |  | 明细详见表-12-5
合 计 | [5 empty] | —
注：材料（工程设备）暂估单价进入清单项目综合单价，此处不汇总。
表—12

## 表-13 规费、税金项目计价表
规费、税金项目计价表
工程名称：亮化工程 |  |  | 标段：襄城县2025年姜庄乡刘庄村农村公益事业财政奖补重点村建设项目 |  |  | 第 1 页 共 1 页
序号 | 项 目 名 称 | 计 算 基 础 |  | 计算基数 | 计算费率 (%) |  | 金 额(元)
1 | 规费 | 定额规费+工程排污费+其他
1.1 | 定额规费 | 分部分项规费+单价措施规费
1.2 | 工程排污费
1.3 | 其他
2 | 增值税 | 不含税工程造价合计
合 计
编制人（造价人员）： |  |  | 复核人（造价工程师）：
表—13

## 表-14 主要材料价格表
主要材料价格表
工程名称： |  | 亮化工程 | [5 empty] | 第 1 页 共 1 页
序号 | 材料编码 |  | 材料名称 | 规格、型号 等特殊要求 | 单位 | 数 量 | 单 价 |  | 合 价
1 | 01010101@1 |  | 钢筋 | HPB300 φ8 | kg
2 | 01010165@1 |  | 钢筋-1 | 综合 | kg
3 | 01010211@1 |  | 钢筋 | HRB400以内 φ14 | kg
4 | 01030755 |  | 镀锌铁丝 | φ4.0 | kg
5 | 01130161 |  | 扁钢 | 45*4 | kg
6 | 03010942 |  | 圆钉 |  | kg
7 | 03011813 |  | 六角螺栓带螺母 | M12*55 | 套
8 | 03130921 |  | 低合金钢焊条 | E43系列 | kg
9 | 03130943 |  | 电焊条 | L-60 φ3.2 | kg
10 | 03210439 |  | 零星卡具 |  | kg
11 | 03210593 |  | 铁件 | 综合 | kg
12 | 05030105 |  | 板方材 |  | m3
13 | 35010101 |  | 复合模板 |  | m2
14 | 35010166 |  | 组合钢模板 |  | kg
15 | 35030163 |  | 木支撑 |  | m3
16 | 80210555 |  | 预拌混凝土 | C15 | m3
17 | 80210559 |  | 预拌混凝土 | C25 | m3
18 | 25610121@10 |  | 悬挑臂太阳能路灯8m杆路灯 | 120w | 套
19 | 25610121@5 |  | 悬挑臂太阳能路灯 | 抱箍 | 套
20 | 补充主材001 |  | 角钢接地极 | 50*5*2500 | 根(块)