## 表-08 分部分项工程和单价措施项目清单与计价表
分部分项工程和单价措施项目清单与计价表
工程名称：坑塘治理工程 |  |  |  | 标段：襄城县2025年姜庄乡刘庄村农村公益事业财政奖补重点村建设项目 |  |  |  | 第 1 页 共 2 页
序号 | 项目编码 | 项目名称 | 项目特征描述 |  | 计量单位 | 工程量 | 金 额(元) |  |  | 材料暂估价
[7 empty] | 综合单价 |  | 合 价 | 其中
暂估价
1#坑塘治理工程
1 | 040305005004 | 护坡 | 1.素土夯实 2.10cm厚C25混凝土 3.其它:详见图纸及规范要求 |  | m2 | 418
2 | 010503001001 | 护栏基础 | 1.护栏基础 2.C25混凝土 3.含模板 4.其它:详见图纸及规范要求 |  | m3 | 13.8
3 | 011503001003 | 金属扶手、栏杆、栏板 | 1.镀锌钢管栏杆、镀锌钢管扶手 2.其它:详见图纸及规范要求 |  | m | 92
4 | 010503001002 | 护脚 | 1.护脚 2.C25混凝土 3.含模板 4.其它:详见图纸及规范要求 |  | m3 | 2.94
5 | 010507004007 | 台阶 | 1.C25混凝土台阶 2.含台阶模板 3.其它:详见图纸及规范要求 |  | m2 | 20.5
6 | 010507004008 | 平台 | 1.素土夯实 2.120mmc25混凝土 3.其它:详见图纸及规范要求 |  | m2 | 175.2
7 | 040204007030 | 树池砌筑 | 1.材料品种、规格:树池缘石C30混凝土预制 2.树池尺寸:80cm*80cm 3.20mmM7.5水泥砂浆垫层 4.100mm厚C20细石混凝土 5..其它:详见图纸及规范要求 |  | 套 | 13
8 | 01B017 | 树池坐凳 | 1.素土夯实，夯实度>93% 2.100厚C20素混凝土垫层（含模板） 3.MU10标准砖砌体（小青砖），M7.5水泥砂浆砌筑 4.1：1水泥砂浆勾凹缝 5.15厚1:2水泥砂浆抹毛面（顶部） |  | 个 | 6
分部小计
2#坑塘治理工程
本页小计
注：为计取规费等的使用，可在表中增设其中：“定额人工费”。
表—08
分部分项工程和单价措施项目清单与计价表
工程名称：坑塘治理工程 |  |  |  | 标段：襄城县2025年姜庄乡刘庄村农村公益事业财政奖补重点村建设项目 |  |  |  | 第 2 页 共 2 页
序号 | 项目编码 | 项目名称 | 项目特征描述 |  | 计量单位 | 工程量 | 金 额(元) |  |  | 材料暂估价
[7 empty] | 综合单价 |  | 合 价 | 其中
暂估价
1 | 040305005005 | 护坡 | 1.素土夯实 2.10cm厚C25混凝土 3.其它:详见图纸及规范要求 |  | m2 | 707.65
2 | 010503001003 | 护栏基础 | 1.护栏基础 2.C25混凝土 3.含模板 4.其它:详见图纸及规范要求 |  | m3 | 16.4
3 | 011503001004 | 金属扶手、栏杆、栏板 | 1.镀锌钢管栏杆、镀锌钢管扶手 2.其它:详见图纸及规范要求 |  | m | 109.35
4 | 010503001004 | 护脚 | 1.护脚 2.C25混凝土 3.含模板 4.其它:详见图纸及规范要求 |  | m3 | 4.75
5 | 010507004009 | 台阶 | 1.C25混凝土台阶 2.含台阶模板 3.其它:详见图纸及规范要求 |  | m2 | 38.4
6 | 010507004010 | 平台 | 1.素土夯实 2.120mmc25混凝土，15-20米设一道变形缝含沥青填缝 3.其它:详见图纸及规范要求 |  | m2 | 804.32
7 | 040204007031 | 树池砌筑 | 1.材料品种、规格:树池缘石C30混凝土预制 2.树池尺寸:80cm*80cm 3.20mmM7.5水泥砂浆垫层 4.100mm厚C20细石混凝土 5..其它:详见图纸及规范要求 |  | 套 | 24
8 | 01B018 | 树池坐凳 | 1.素土夯实，夯实度>93% 2.100厚C20素混凝土垫层（含模板） 3.MU10标准砖砌体（小青砖），M7.5水泥砂浆砌筑 4.1：1水泥砂浆勾凹缝 5.15厚1:2水泥砂浆抹毛面（顶部） |  | 个 | 10
分部小计
措施项目
本页小计
合 计
注：为计取规费等的使用，可在表中增设其中：“定额人工费”。
表—08

## 表-11 总价措施项目清单与计价汇总表
总价措施项目清单与计价表
工程名称：坑塘治理工程 |  |  |  | 标段：襄城县2025年姜庄乡刘庄村农村公益事业财政奖补重点村建设项目 |  |  |  |  | 第 1 页 共 1 页
序号 | 项目编码 | 项目名称 | 计 算 基 础 |  | 费率 (%) | 金 额(元) | 调整费 率(%) | 调整后 金额(元) |  | 备 注
1 | 011707001001 | 安全文明施工费 | 分部分项安全文明施工费+单价措施安全文明施工费
2 | 01 | 其他措施费（费率类）
2.1 | 011707002001 | 夜间施工增加费 | 分部分项其他措施费+单价措施其他措施费
2.2 | 011707004001 | 二次搬运费 | 分部分项其他措施费+单价措施其他措施费
2.3 | 011707005001 | 冬雨季施工增加费 | 分部分项其他措施费+单价措施其他措施费
3 | 02 | 其他（费率类）
合 计
编制人（造价人员）： |  |  |  | 复核人（造价工程师）：
注：1.“计算基础”中安全文明施工费可为“定额基价”、“定额人工费”或“定额人工费+定额机械费”，其他项目可为“定额人工费”或“定额人工费+定额机械费”。 2.按施工方案计算的措施费，若无“计算基础”和“费率”的数值，也可只填“金额”数值，但应在备注栏说明施工方案出处或计算方法。
表-11

## 表-12 其他项目清单与计价汇总表
其他项目清单与计价汇总表
工程名称：坑塘治理工程 |  |  | 标段：襄城县2025年姜庄乡刘庄村农村公益事业财政奖补重点村建设项目 |  | 第 1 页 共 1 页
序号 | 项 目 名 称 | 金 额(元) |  | 结算金额(元) |  | 备 注
1 | 暂列金额 |  |  |  |  | 明细详见表-12-1
2 | 暂估价
2.1 | 材料（工程设备）暂估价 | — |  |  |  | 明细详见表-12-2
2.2 | 专业工程暂估价 |  |  |  |  | 明细详见表-12-3
3 | 计日工 |  |  |  |  | 明细详见表-12-4
4 | 总承包服务费 |  |  |  |  | 明细详见表-12-5
合 计 | [5 empty] | —
注：材料（工程设备）暂估单价进入清单项目综合单价，此处不汇总。
表—12

## 表-13 规费、税金项目计价表
规费、税金项目计价表
工程名称：坑塘治理工程 |  |  | 标段：襄城县2025年姜庄乡刘庄村农村公益事业财政奖补重点村建设项目 |  |  | 第 1 页 共 1 页
序号 | 项 目 名 称 | 计 算 基 础 |  | 计算基数 | 计算费率 (%) |  | 金 额(元)
1 | 规费 | 定额规费+工程排污费+其他
1.1 | 定额规费 | 分部分项规费+单价措施规费
1.2 | 工程排污费
1.3 | 其他
2 | 增值税 | 不含税工程造价合计
合 计
编制人（造价人员）： |  |  | 复核人（造价工程师）：
表—13

## 表-14 主要材料价格表
主要材料价格表
工程名称： |  | 坑塘治理工程 | [5 empty] | 第 1 页 共 1 页
序号 | 材料编码 |  | 材料名称 | 规格、型号 等特殊要求 | 单位 | 数 量 | 单 价 |  | 合 价
1 | 03130709 |  | 金刚石锯片 |  | 片
2 | 03210593 |  | 铁件 | 综合 | kg
3 | 04130141 |  | 烧结煤矸石普通砖 | 240*115*53 | 千块
4 | 04270155@1 |  | 混凝土预制块-0.2*0.1*0.7 |  | m
5 | 05030105 |  | 板方材 |  | m3
6 | 13350213@7 |  | 热沥青 |  | kg
7 | 14430175 |  | 塑料粘胶带 | 20mm*50m | 卷
8 | 17050161@3 |  | 方形镀锌钢管 | 20*20*2 | m
9 | 17050161@4 |  | 方形镀锌钢管 | 40*40*2.5 | m
10 | 17050171@2 |  | 方形镀锌钢管 | 60*60*2.5 | m
11 | 34110117 |  | 水 |  | m3
12 | 35010101 |  | 复合模板 |  | m2
13 | 35030163 |  | 木支撑 |  | m3
14 | 35030163@1 |  | 木支撑 |  | m3
15 | 补充材料001 |  | 方形镀锌钢管 | 100*100*3 | m
16 | 80210557 |  | 预拌混凝土 | C20细石混凝土 | m3
17 | 80210557@1 |  | 预拌混凝土 | C20 | m3
18 | 80210559 |  | 预拌混凝土 | C25 | m3
19 | 80010731 |  | 干混砌筑砂浆 | DM M10 | m3
20 | 80050606 |  | 干混抹灰砂浆 DP M20 |  | m3