## 表-08 分部分项工程和单价措施项目清单与计价表
分部分项工程和单价措施项目清单与计价表
工程名称：道路工程 |  |  |  | 标段：襄城县2025年姜庄乡刘庄村农村公益事业财政奖补重点村建设项目 |  |  |  | 第 1 页 共 9 页
序号 | 项目编码 | 项目名称 | 项目特征描述 |  | 计量单位 | 工程量 | 金 额(元) |  |  | 材料暂估价
[7 empty] | 综合单价 |  | 合 价 | 其中
暂估价
1#道路改造
1 | 040202015001 | 水泥稳定碎(砾）石 | 1.18cm 6%水泥稳定碎石 2.其它:详见图纸及规范要求 |  | m2 | 832.7
2 | 040203006002 | 沥青混凝土 | 1.改性乳化沥青粘层（PCR型） 2.(AC-13C)4cm厚细粒式沥青混凝土 3.其它:详见图纸及规范要求 |  | m2 | 3828.3
3 | 040203007001 | 加宽水泥混凝土 | 1.路床整形 2.18cm厚C25混凝土面层（根据图纸要求设置切缝，填料缝采用聚氨酯道路填缝胶） 3.其它:详见图纸及规范要求 |  | m2 | 47.6
4 | 040203007002 | 换板水泥混凝土 | 1..18cm厚C25混凝土面层（根据图纸要求设置切缝，填料缝采用聚氨酯道路填缝胶） 2.其它:详见图纸及规范要求 |  | m2 | 290.6
5 | 040203007032 | 硬化水泥混凝土 | 1.路床整形 2.12cm厚C25混凝土面层（根据图纸要求设置切缝，填料缝采用聚氨酯道路填缝胶） 3.其它:详见图纸及规范要求 |  | m2 | 1023.7
6 | 040204004001 | 安砌侧(平、缘）石 | 1.材料品种、规格:预制混凝土侧石（10*20*70cm） 2.基础、垫层：材料品种、厚度:8cmC20细石混凝土 3.其它:详见图纸及规范要求 |  | m | 1169
7 | 040204007001 | 树池砌筑 | 1.材料品种、规格:树池缘石C30混凝土预制或成品购买 2.树池尺寸:80cm*80cm 3.20mmM7.5水泥砂浆垫层 4.100mm厚C20细石混凝土 5.其它:详见图纸及规范要求 |  | 套 | 61
分部小计
本页小计
注：为计取规费等的使用，可在表中增设其中：“定额人工费”。
表—08
分部分项工程和单价措施项目清单与计价表
工程名称：道路工程 |  |  |  | 标段：襄城县2025年姜庄乡刘庄村农村公益事业财政奖补重点村建设项目 |  |  |  | 第 2 页 共9 页
序号 | 项目编码 | 项目名称 | 项目特征描述 |  | 计量单位 | 工程量 | 金 额(元) |  |  | 材料暂估价
[7 empty] | 综合单价 |  | 合 价 | 其中
暂估价
2#道路改造
1 | 040203007003 | 加宽水泥混凝土 | 1.路床整形 2.18cm厚C25混凝土面层（根据图纸要求设置切缝，填料缝采用聚氨酯道路填缝胶） 3.其它:详见图纸及规范要求 |  | m2 | 976.8
2 | 040203007028 | 水泥混凝土硬化 | 1.路床整形 2.12cm厚C25混凝土面层（根据图纸要求设置切缝，填料缝采用聚氨酯道路填缝胶） 3.其它:详见图纸及规范要求 |  | m2 | 1715.8
3 | 040204007002 | 树池砌筑 | 1.材料品种、规格:树池缘石C30混凝土预制或成品购买 2.树池尺寸:80cm*80cm 3.20mmM7.5水泥砂浆垫层 4.100mm厚C20细石混凝土 5.其它:详见图纸及规范要求 |  | 套 | 70
分部小计
3#道路改造
1 | 040203007004 | 加宽水泥混凝土 | 1.路床整形 2.18cm厚C25混凝土面层（根据图纸要求设置切缝，填料缝采用聚氨酯道路填缝胶） 3.其它:详见图纸及规范要求 |  | m2 | 1082.6
2 | 040203007027 | 硬化水泥混凝土 | 1.路床整形 2.12cm厚C25混凝土面层（根据图纸要求设置切缝，填料缝采用聚氨酯道路填缝胶） 3.其它:详见图纸及规范要求 |  | m2 | 479.7
3 | 040204004007 | 安砌侧(平、缘）石 | 1.材料品种、规格:预制混凝土侧石（10*20*70cm） 2.基础、垫层：材料品种、厚度:8cmC20细石混凝土 3.其它:详见图纸及规范要求 |  | m | 403.7
本页小计
注：为计取规费等的使用，可在表中增设其中：“定额人工费”。
表—08
分部分项工程和单价措施项目清单与计价表
工程名称：道路工程 |  |  |  | 标段：襄城县2025年姜庄乡刘庄村农村公益事业财政奖补重点村建设项目 |  |  |  | 第 3 页 共 9 页
序号 | 项目编码 | 项目名称 | 项目特征描述 |  | 计量单位 | 工程量 | 金 额(元) |  |  | 材料暂估价
[7 empty] | 综合单价 |  | 合 价 | 其中
暂估价
4 | 01B001 | 树池坐凳 | 1.素土夯实，夯实度>93% 2.100厚C20素混凝土垫层（含模板） 3.MU10标准砖砌体（小青砖），M7.5水泥砂浆砌筑 4.1：1水泥砂浆勾凹缝 5.15厚1:2水泥砂浆抹毛面（顶部） |  | 个 | 11
分部小计
4#道路改造
1 | 040203007005 | 加宽水泥混凝土 | 1.路床整形 2.18cm厚C25混凝土面层（根据图纸要求设置切缝，填料缝采用聚氨酯道路填缝胶） 3.其它:详见图纸及规范要求 |  | m2 | 502.4
2 | 040203007031 | 换板水泥混凝土 | 1..18cm厚C25混凝土面层（根据图纸要求设置切缝，填料缝采用聚氨酯道路填缝胶） 2.其它:详见图纸及规范要求 |  | m2 | 12.5
3 | 040204004008 | 安砌侧(平、缘）石 | 1.材料品种、规格:预制混凝土侧石（10*20*70cm） 2.基础、垫层：材料品种、厚度:8cmC20细石混凝土 3.其它:详见图纸及规范要求 |  | m | 518.3
分部小计
5#道路改造
1 | 040202015002 | 水泥稳定碎(砾）石 | 1.18cm 6%水泥稳定碎石 2.其它:详见图纸及规范要求 |  | m2 | 573.9
2 | 040203006003 | 沥青混凝土 | 1.改性乳化沥青粘层（PCR型） 2.(AC-13C)4cm厚细粒式沥青混凝土 3.其它:详见图纸及规范要求 |  | m2 | 1750.4
本页小计
注：为计取规费等的使用，可在表中增设其中：“定额人工费”。
表—08
分部分项工程和单价措施项目清单与计价表
工程名称：道路工程 |  |  |  | 标段：襄城县2025年姜庄乡刘庄村农村公益事业财政奖补重点村建设项目 |  |  |  | 第 4 页 共 9 页
序号 | 项目编码 | 项目名称 | 项目特征描述 |  | 计量单位 | 工程量 | 金 额(元) |  |  | 材料暂估价
[7 empty] | 综合单价 |  | 合 价 | 其中
暂估价
3 | 040203007026 | 硬化水泥混凝土 | 1.路床整形 2.12cm厚C25混凝土面层（根据图纸要求设置切缝，填料缝采用聚氨酯道路填缝胶） 3.其它:详见图纸及规范要求 |  | m2 | 926.1
4 | 040204004003 | 安砌侧(平、缘）石 | 1.材料品种、规格:预制混凝土侧石（10*20*70cm） 2.基础、垫层：材料品种、厚度:8cmC20细石混凝土 3.其它:详见图纸及规范要求 |  | m | 542.8
5 | 040204007004 | 树池砌筑 | 1.材料品种、规格:树池缘石C30混凝土预制或成品购买 2.树池尺寸:80cm*80cm 3.20mmM7.5水泥砂浆垫层 4.100mm厚C20细石混凝土 5.其它:详见图纸及规范要求 |  | 套 | 67
分部小计
6#道路改造
1 | 040203007007 | 加宽水泥混凝土 | 1.路床整形 2.18cm厚C25混凝土面层（根据图纸要求设置切缝，填料缝采用聚氨酯道路填缝胶） 3.其它:详见图纸及规范要求 |  | m2 | 405.7
2 | 040203007025 | 硬化水泥混凝土 | 1.路床整形 2.12cm厚C25混凝土面层（根据图纸要求设置切缝，填料缝采用聚氨酯道路填缝胶） 3.其它:详见图纸及规范要求 |  | m2 | 1155
3 | 040204007005 | 树池砌筑 | 1.材料品种、规格:树池缘石C30混凝土预制或成品购买 2.树池尺寸:80cm*80cm 3.20mmM7.5水泥砂浆垫层 4.100mm厚C20细石混凝土 5.其它:详见图纸及规范要求 |  | 套 | 41
本页小计
注：为计取规费等的使用，可在表中增设其中：“定额人工费”。
表—08
分部分项工程和单价措施项目清单与计价表
工程名称：道路工程 |  |  |  | 标段：襄城县2025年姜庄乡刘庄村农村公益事业财政奖补重点村建设项目 |  |  |  | 第 5 页 共 9 页
序号 | 项目编码 | 项目名称 | 项目特征描述 |  | 计量单位 | 工程量 | 金 额(元) |  |  | 材料暂估价
[7 empty] | 综合单价 |  | 合 价 | 其中
暂估价
分部小计
7#道路改造
1 | 040202015003 | 水泥稳定碎(砾）石 | 1.18cm 6%水泥稳定碎石 2.其它:详见图纸及规范要求 |  | m2 | 215
2 | 040203006001 | 沥青混凝土 | 1.改性乳化沥青粘层（PCR型） 2.(AC-13C)4cm厚细粒式沥青混凝土 3.其它:详见图纸及规范要求 |  | m2 | 641.1
3 | 040203007008 | 加宽水泥混凝土 | 1.路床整形 2.18cm厚C25混凝土面层（根据图纸要求设置切缝，填料缝采用聚氨酯道路填缝胶） 3.其它:详见图纸及规范要求 |  | m2 | 680.6
4 | 040203007024 | 硬化水泥混凝土 | 1.路床整形 2.12cm厚C25混凝土面层（根据图纸要求设置切缝，填料缝采用聚氨酯道路填缝胶） 3.其它:详见图纸及规范要求 |  | m2 | 411.2
5 | 040204007006 | 树池砌筑 | 1.材料品种、规格:树池缘石C30混凝土预制或成品购买 2.树池尺寸:80cm*80cm 3.20mmM7.5水泥砂浆垫层 4.100mm厚C20细石混凝土 5.其它:详见图纸及规范要求 |  | 套 | 21
分部小计
8#道路改造
1 | 040203007009 | 加宽水泥混凝土 | 1.路床整形 2.18cm厚C25混凝土面层（根据图纸要求设置切缝，填料缝采用聚氨酯道路填缝胶） 3.其它:详见图纸及规范要求 |  | m2 | 392.7
本页小计
注：为计取规费等的使用，可在表中增设其中：“定额人工费”。
表—08
分部分项工程和单价措施项目清单与计价表
工程名称：道路工程 |  |  |  | 标段：襄城县2025年姜庄乡刘庄村农村公益事业财政奖补重点村建设项目 |  |  |  | 第 6 页 共 9 页
序号 | 项目编码 | 项目名称 | 项目特征描述 |  | 计量单位 | 工程量 | 金 额(元) |  |  | 材料暂估价
[7 empty] | 综合单价 |  | 合 价 | 其中
暂估价
2 | 040203007033 | 换板水泥混凝土 | 1.18cm厚C25混凝土面层（根据图纸要求设置切缝，填料缝采用聚氨酯道路填缝胶） 2.其它:详见图纸及规范要求 |  | m2 | 84.7
3 | 040203007023 | 硬化水泥混凝土 | 1.路床整形 2.12cm厚C25混凝土面层（根据图纸要求设置切缝，填料缝采用聚氨酯道路填缝胶） 3.其它:详见图纸及规范要求 |  | m2 | 545.5
4 | 040204004006 | 安砌侧(平、缘）石 | 1.材料品种、规格:预制混凝土侧石（10*20*70cm） 2.基础、垫层：材料品种、厚度:8cmC20细石混凝土 3.其它:详见图纸及规范要求 |  | m | 258.6
5 | 040204007007 | 树池砌筑 | 1.材料品种、规格:树池缘石C30混凝土预制或成品购买 2.树池尺寸:80cm*80cm 3.20mmM7.5水泥砂浆垫层 4.100mm厚C20细石混凝土 5.其它:详见图纸及规范要求 |  | 套 | 25
分部小计
9#道路新建
1 | 040203007010 | 硬化水泥混凝土 | 1.路床整形 2.15cm厚C25混凝土面层（根据图纸要求设置切缝，填料缝采用聚氨酯道路填缝胶） 3.其它:详见图纸及规范要求 |  | m2 | 675.8
分部小计
10#道路新建
本页小计
注：为计取规费等的使用，可在表中增设其中：“定额人工费”。
表—08
分部分项工程和单价措施项目清单与计价表
分部分项工程和单价措施项目清单与计价表
工程名称：道路工程 |  |  |  | 标段：襄城县2025年姜庄乡刘庄村农村公益事业财政奖补重点村建设项目 |  |  |  | 第 7 页 共 9 页
序号 | 项目编码 | 项目名称 | 项目特征描述 |  | 计量单位 | 工程量 | 金 额(元) |  |  | 材料暂估价
[7 empty] | 综合单价 |  | 合 价 | 其中
暂估价
1 | 040203007011 | 硬化水泥混凝土 | 1.路床整形 2.12cm厚C25混凝土面层（根据图纸要求设置切缝，填料缝采用聚氨酯道路填缝胶） 3.其它:详见图纸及规范要求 |  | m2 | 163.6
分部小计
11#道路新建
1 | 040203007012 | 硬化水泥混凝土 | 1.路床整形 2.12cm厚C25混凝土面层（根据图纸要求设置切缝，填料缝采用聚氨酯道路填缝胶） 3.其它:详见图纸及规范要求 |  | m2 | 256.7
分部小计
12#道路新建
1 | 040203007013 | 硬化水泥混凝土 | 1.路床整形 2.12cm厚C25混凝土面层（根据图纸要求设置切缝，填料缝采用聚氨酯道路填缝胶） 3.其它:详见图纸及规范要求 |  | m2 | 276.1
分部小计
13#道路新建
1 | 040203007014 | 硬化水泥混凝土 | 1.路床整形 2.12cm厚C25混凝土面层（根据图纸要求设置切缝，填料缝采用聚氨酯道路填缝胶） 3.其它:详见图纸及规范要求 |  | m2 | 137.5
分部小计
14#道路新建
1 | 040203007015 | 硬化水泥混凝土 | 1.路床整形 2.12cm厚C25混凝土面层（根据图纸要求设置切缝，填料缝采用聚氨酯道路填缝胶） 3.其它:详见图纸及规范要求 |  | m2 | 268.3
本页小计
注：为计取规费等的使用，可在表中增设其中：“定额人工费”。
表—08
分部分项工程和单价措施项目清单与计价表
工程名称：道路工程 |  |  |  | 标段：襄城县2025年姜庄乡刘庄村农村公益事业财政奖补重点村建设项目 |  |  |  | 第 8 页 共 9 页
序号 | 项目编码 | 项目名称 | 项目特征描述 |  | 计量单位 | 工程量 | 金 额(元) |  |  | 材料暂估价
[7 empty] | 综合单价 |  | 合 价 | 其中
暂估价
分部小计
15#道路新建
1 | 040203007016 | 硬化水泥混凝土 | 1.路床整形 2.12cm厚C25混凝土面层（根据图纸要求设置切缝，填料缝采用聚氨酯道路填缝胶） 3.其它:详见图纸及规范要求 |  | m2 | 437.2
分部小计
16#道路新建
1 | 040203007017 | 硬化水泥混凝土 | 1.路床整形 2.12cm厚C25混凝土面层（根据图纸要求设置切缝，填料缝采用聚氨酯道路填缝胶） 3.其它:详见图纸及规范要求 |  | m2 | 265.9
分部小计
17#道路新建
1 | 040203007019 | 硬化水泥混凝土 | 1.路床整形 2.15cm厚C25混凝土面层（根据图纸要求设置切缝，填料缝采用聚氨酯道路填缝胶） 3.其它:详见图纸及规范要求 |  | m2 | 161.8
分部小计
18#道路新建
1 | 040203007020 | 硬化水泥混凝土 | 1.路床整形 2.12cm厚C25混凝土面层（根据图纸要求设置切缝，填料缝采用聚氨酯道路填缝胶） 3.其它:详见图纸及规范要求 |  | m2 | 287.1
分部小计
19#道路新建
本页小计
注：为计取规费等的使用，可在表中增设其中：“定额人工费”。
表—08
分部分项工程和单价措施项目清单与计价表
工程名称：道路工程 |  |  |  | 标段：襄城县2025年姜庄乡刘庄村农村公益事业财政奖补重点村建设项目 |  |  |  | 第 9 页 共 9 页
序号 | 项目编码 | 项目名称 | 项目特征描述 |  | 计量单位 | 工程量 | 金 额(元) |  |  | 材料暂估价
[7 empty] | 综合单价 |  | 合 价 | 其中
暂估价
1 | 040203007021 | 硬化水泥混凝土 | 1.路床整形 2.12cm厚C25混凝土面层（根据图纸要求设置切缝，填料缝采用聚氨酯道路填缝胶） 3.其它:详见图纸及规范要求 |  | m2 | 287.2
分部小计
20#道路新建
1 | 040203007022 | 硬化水泥混凝土 | 1.路床整形 2.12cm厚C25混凝土面层（根据图纸要求设置切缝，填料缝采用聚氨酯道路填缝胶） 3.其它:详见图纸及规范要求 |  | m2 | 142.7
分部小计
措施项目
本页小计
合 计
注：为计取规费等的使用，可在表中增设其中：“定额人工费”。
表—08

## 表-11 总价措施项目清单与计价汇总表
总价措施项目清单与计价表
工程名称：道路工程 |  |  |  | 标段：襄城县2025年姜庄乡刘庄村农村公益事业财政奖补重点村建设项目 |  |  |  |  | 第 1 页 共 1 页
序号 | 项目编码 | 项目名称 | 计 算 基 础 |  | 费率 (%) | 金 额(元) | 调整费 率(%) | 调整后 金额(元) |  | 备 注
1 | 041109001001 | 安全文明施工费 | 分部分项安全文明施工费+单价措施安全文明施工费
2 | 01 | 其他措施费（费率类）
2.1 | 041109002001 | 夜间施工增加费 | 分部分项其他措施费+单价措施其他措施费
2.2 | 041109003001 | 二次搬运费 | 分部分项其他措施费+单价措施其他措施费
2.3 | 041109004001 | 冬雨季施工增加费 | 分部分项其他措施费+单价措施其他措施费
3 | 02 | 其他（费率类）
合 计
编制人（造价人员）： |  |  |  | 复核人（造价工程师）：
注：1.“计算基础”中安全文明施工费可为“定额基价”、“定额人工费”或“定额人工费+定额机械费”，其他项目可为“定额人工费”或“定额人工费+定额机械费”。 2.按施工方案计算的措施费，若无“计算基础”和“费率”的数值，也可只填“金额”数值，但应在备注栏说明施工方案出处或计算方法。
表-11

## 表-12 其他项目清单与计价汇总表
其他项目清单与计价汇总表
工程名称：道路工程 |  |  | 标段：襄城县2025年姜庄乡刘庄村农村公益事业财政奖补重点村建设项目 |  | 第 1 页 共 1 页
序号 | 项 目 名 称 | 金 额(元) |  | 结算金额(元) |  | 备 注
1 | 暂列金额 |  |  |  |  | 明细详见表-12-1
2 | 暂估价
2.1 | 材料（工程设备）暂估价 | — |  |  |  | 明细详见表-12-2
2.2 | 专业工程暂估价 |  |  |  |  | 明细详见表-12-3
3 | 计日工 |  |  |  |  | 明细详见表-12-4
4 | 总承包服务费 |  |  |  |  | 明细详见表-12-5
合 计 | [5 empty] | —
注：材料（工程设备）暂估单价进入清单项目综合单价，此处不汇总。
表—12

## 表-13 规费、税金项目计价表
规费、税金项目计价表
工程名称：道路工程 |  |  | 标段：襄城县2025年姜庄乡刘庄村农村公益事业财政奖补重点村建设项目 |  |  | 第 1 页 共 1 页
序号 | 项 目 名 称 | 计 算 基 础 |  | 计算基数 | 计算费率 (%) |  | 金 额(元)
1 | 规费 | 定额规费+工程排污费+其他
1.1 | 定额规费 | 分部分项规费+单价措施规费
1.2 | 工程排污费
1.3 | 其他
2 | 增值税 | 不含税工程造价合计
合 计
编制人（造价人员）： |  |  | 复核人（造价工程师）：
表—13

## 表-14 主要材料价格表
主要材料价格表
工程名称： |  | 道路工程 | [5 empty] | 第 1 页 共 1 页
序号 | 材料编码 |  | 材料名称 | 规格、型号 等特殊要求 | 单位 | 数 量 | 单 价 |  | 合 价
1 | 03130709 |  | 金刚石锯片 |  | 片
2 | 03210593@1 |  | 铁件 | 综合 | kg
3 | 04010155 |  | 水泥 | P.O 42.5 | t
4 | 04050173 |  | 碎石 | 综合 | m3
5 | 04070121 |  | 石屑 |  | m3
6 | 04130141@1 |  | 烧结煤矸石普通砖 | 240*115*53 | 千块
7 | 04270155@1 |  | 混凝土预制块-0.2*0.1*0.7 |  | m
8 | 13310136@1 |  | 乳化沥青 |  | kg
9 | 13350213@1 |  | 嵌缝胶 |  | kg
10 | 14030101@1 |  | 柴油 |  | t
11 | 34110103 |  | 电 |  | kW·h
12 | 34110117 |  | 水 |  | m3
13 | 35010146@1 |  | 钢模板 |  | kg
14 | 36070111@6 |  | 预制混凝土侧石C30 | （10*20*70cm） | m
15 | 80210519@1 |  | 细石混凝土 | C20 | m3
16 | 80210557@2 |  | 预拌混凝土 | C20细石混凝土 | m3
17 | 80210557@3 |  | 预拌混凝土 | C20 | m3
18 | 80210559@2 |  | 预拌混凝土 | C25 | m3
19 | 80210559@3 |  | (AC-13C)4cm厚沥青混凝土 |  | m3
20 | 80010731@2 |  | 干混砌筑砂浆 | DM M10 | m3