## 表-08 分部分项工程和单价措施项目清单与计价表
分部分项工程和单价措施项目清单与计价表
工程名称：安装工程 |  |  |  | 标段：2025年襄城县颍桥回族镇南街村厂房建设项目 |  |  |  |  | 第 1 页 共 2 页
序号 | 项目编码 | 项目名称 | 项目特征描述 |  | 计量单位 | 工程量 | 金 额(元)
[7 empty] | 综合单价 | 合 价 |  | 其中
暂估价
安装工程
配电安装
1 | 030404017017 | 配电箱 | 1、名称:配电箱ALZ 2、规格型号 ：明装箱尺寸以厂家为准 3、安装方式：落地安装 4、其它：详见图纸、规范、答疑等相关文件 |  | 台 | 1
2 | 030408001001 | 电力电缆 | 1.名称:配线引入 2.型号:YJLV-3*120+2*70mm2 3.敷设方式、部位:架空 |  | m | 150
3 | 030408006001 | 电力电缆头 | 1.铝芯电缆头安装 2.120mm2 |  | 个 | 2
防雷接地
1 | 030409003001 | 避雷引下线 | 1.名称:引下线 2.安装形式:接闪引下线利用柱内对角主筋(二根d16及以上或四根d10及以上)上下连通作为引下线,其上端及下端应分别与接闪带和建筑物接地主筋电气连通 3.其他说明：详见相关图纸、图纸答疑回复、招标文件及现行标准，并满足相关规范要求 |  | m | 214
2 | 030409002001 | 接地母线 | 1.名称:接地母线 2.材质:镀锌扁钢 3.规格:-40*4 4.其他说明:详见设计图纸及有关规范、标准、图纸答疑以及招标文件技术要求 |  | m | 6
本页小计
注：为计取规费等的使用，可在表中增设其中：“定额人工费”。
表—08
分部分项工程和单价措施项目清单与计价表
工程名称：安装工程 |  |  |  | 标段：2025年襄城县颍桥回族镇南街村厂房建设项目 |  |  |  |  | 第 2 页 共 2 页
序号 | 项目编码 | 项目名称 | 项目特征描述 |  | 计量单位 | 工程量 | 金 额(元)
[7 empty] | 综合单价 | 合 价 |  | 其中
暂估价
3 | 030409002002 | 接地母线 | 1.名称:接地母线 2.材质:基础钢筋 3.其他说明:详见设计图纸及有关规范、标准、图纸答疑以及招标文件技术要求 |  | m | 150.44
4 | 030409008004 | 等电位端子箱、测试板 | 1.名称:接地测试板 2.规格：100*100*10 3.其他:详见图纸、规范、答疑等相关文件 |  | 块 | 4
5 | 030414011001 | 接地装置 | 1.名称:接地系统测试 2.其他说明:详见设计图纸及有关规范、标准、图纸答疑以及招标文件技术要求 |  | 系统 | 1
灭火器
1 | 030901013001 | 灭火器 | 1.形式:磷酸氨盐干粉灭火器 2.规格、型号:MF/ABC2 |  | 具 | 24
分部小计
措施项目
1 | 031301017001 | 脚手架搭拆 |  |  | 项 | 1
本页小计
合 计
注：为计取规费等的使用，可在表中增设其中：“定额人工费”。
表—08

## 表-11 总价措施项目清单与计价汇总表
总价措施项目清单与计价表
工程名称：安装工程 |  |  |  | 标段：2025年襄城县颍桥回族镇南街村厂房建设项目 |  |  |  |  | 第 1 页 共 1 页
序号 | 项目编码 | 项目名称 | 计 算 基 础 |  | 费率 (%) | 金 额(元) | 调整费 率(%) | 调整后 金额(元) |  | 备 注
1 | 031302001001 | 安全文明施工费 | 分部分项安全文明施工费+单价措施安全文明施工费
2 | 01 | 其他措施费（费率类）
2.1 | 031302002001 | 夜间施工增加费 | 分部分项其他措施费+单价措施其他措施费
2.2 | 031302004001 | 二次搬运费 | 分部分项其他措施费+单价措施其他措施费
2.3 | 031302005001 | 冬雨季施工增加费 | 分部分项其他措施费+单价措施其他措施费
3 | 02 | 其他（费率类）
合 计
编制人（造价人员）： |  |  |  | 复核人（造价工程师）：
注：1.“计算基础”中安全文明施工费可为“定额基价”、“定额人工费”或“定额人工费+定额机械费”，其他项目可为“定额人工费”或“定额人工费+定额机械费”。 2.按施工方案计算的措施费，若无“计算基础”和“费率”的数值，也可只填“金额”数值，但应在备注栏说明施工方案出处或计算方法。
表-11

## 表-12 其他项目清单与计价汇总表
其他项目清单与计价汇总表
工程名称：安装工程 |  |  | 标段：2025年襄城县颍桥回族镇南街村厂房建设项目 |  | 第 1 页 共 1 页
序号 | 项 目 名 称 | 金 额(元) |  | 结算金额(元) |  | 备 注
1 | 暂列金额 |  |  |  |  | 明细详见表-12-1
2 | 暂估价
2.1 | 材料（工程设备）暂估价 | — |  |  |  | 明细详见表-12-2
2.2 | 专业工程暂估价 |  |  |  |  | 明细详见表-12-3
3 | 计日工 |  |  |  |  | 明细详见表-12-4
4 | 总承包服务费 |  |  |  |  | 明细详见表-12-5
合 计 | [5 empty] | —
注：材料（工程设备）暂估单价进入清单项目综合单价，此处不汇总。
表—12

## 表-13 规费、税金项目计价表
规费、税金项目计价表
工程名称：安装工程 |  |  | 标段：2025年襄城县颍桥回族镇南街村厂房建设项目 |  |  | 第 1 页 共 1 页
序号 | 项 目 名 称 | 计 算 基 础 |  | 计算基数 | 计算费率 (%) |  | 金 额(元)
1 | 规费 | 定额规费+工程排污费+其他
1.1 | 定额规费 | 分部分项规费+单价措施规费
1.2 | 工程排污费
1.3 | 其他
2 | 增值税 | 不含税工程造价合计
合 计
编制人（造价人员）： |  |  | 复核人（造价工程师）：
表—13

## 表-14 主要材料价格表
主要材料价格表
工程名称： |  | 安装工程 | [5 empty] | 第 1 页 共 1 页
序号 | 材料编码 |  | 材料名称 | 规格、型号 等特殊要求 | 单位 | 数 量 | 单 价 |  | 合 价
1 | 01010301 |  | 热轧圆盘条 | φ10以内 | kg
2 | 01050121 |  | 钢丝绳 | φ14.1~15 | kg
3 | 01130301 |  | 镀锌扁钢 | 综合 | kg
4 | 02270105 |  | 白布 |  | kg
5 | 02270119 |  | 棉布 | 400g/m2 | kg
6 | 03130913 |  | 低碳钢焊条 | 综合 | kg
7 | 03131943 |  | 焊锡丝 | 综合 | kg
8 | 14050127 |  | 金属清洗剂 |  | kg
9 | 14090125 |  | 油脂 |  | kg
10 | 14330193 |  | 丙酮 |  | kg
11 | 14430195 |  | 自粘性塑料带 | 20mm*20m | 卷
12 | 18250109 |  | 镀锌扁钢卡子 | -25*4 | kg
13 | 28010105 |  | 镀锡裸铜软绞线 | TJRX16mm2 | kg
14 | 28030639 |  | 铜芯塑料绝缘电线 | BV-4mm2 | m
15 | 29060125 |  | 钢管保护管 | φ40*400 | 根
16 | 29090103 |  | 铝接线端子 | 50~95mm2 | 个
17 | 01130301-1 |  | 镀锌扁钢 | 综合 | kg
18 | 23010101@1 |  | 磷酸氨盐干粉灭火器 | MFZ/ABC2 | 个
19 | 28110000@16 |  | 电力电缆 | YJLV-3*120+2*70mm2 | m
20 | 补充主材005 |  | 配电箱ALZ |  | 台