## 表-08 分部分项工程和单价措施项目清单与计价表
分部分项工程和单价措施项目清单与计价表
工程名称：建筑工程 |  |  |  | 标段：2025年襄城县颍桥回族镇南街村厂房建设项目 |  |  |  |  | 第 1 页 共 16 页
序号 | 项目编码 | 项目名称 | 项目特征描述 |  | 计量单位 | 工程量 | 金 额(元)
[7 empty] | 综合单价 | 合 价 |  | 其中
暂估价
土石方工程
1 | 010101001001 | 平整场地 | 1.场地平整 2.土壤类别 :综合考虑 3.其它说明:满足图纸设计及相关规范要求 |  | m2 | 720
2 | 010101004001 | 挖基坑土方 | 1.土壤类别 :综合考虑 2.挖土深度 :详见图纸设计 3.包含工作面及放坡工程量 4.其它说明:满足图纸设计及相关规范要求 |  | m3 | 1034.23
3 | 010103001003 | 回填方 | 1.密实度要求 :满足图纸设计要求 2.填方材料品种 :素土 3.其它说明:满足图纸设计及相关规范要求 |  | m3 | 838.4
4 | 010103002001 | 余方弃置 | 1.余土外运 2.运距 :自行考虑 3.其它说明:满足图纸设计及相关规范要求 |  | m3 | 195.83
分部小计
砌筑工程
1 | 010401001001 | 砖基础 | 1.部位 :±0.00以下砖基础 2.砖品种、规格、强度等级 :MU20混凝土实心砖 3.砂浆强度等级 :DMM10.0砌筑砂浆 4.其它说明:满足图纸设计及相关规范要求 |  | m3 | 35.66
本页小计
注：为计取规费等的使用，可在表中增设其中：“定额人工费”。
表—08
分部分项工程和单价措施项目清单与计价表
工程名称：建筑工程 |  |  |  | 标段：2025年襄城县颍桥回族镇南街村厂房建设项目 |  |  |  |  | 第 2 页 共 16 页
序号 | 项目编码 | 项目名称 | 项目特征描述 |  | 计量单位 | 工程量 | 金 额(元)
[7 empty] | 综合单价 | 合 价 |  | 其中
暂估价
2 | 010402001002 | 砌块墙 | 1.±0.00以上，1.2m高240厚外墙 2.砌块品种、规格、强度等级:MU15混凝土实心砖 3.砂浆强度等级:DMM5.0砌筑砂浆 4.其它说明:满足图纸设计及相关规范要求 |  | m3 | 24.77
3 | 010402001003 | 砌块墙 | 1.砌块品种、规格、强度等级:蒸压加气混凝土砌块 2.墙体类型:砌块墙 3.砂浆强度等级:Ma5.0预拌砂浆 4.高度:≤3.6m 5.厚度:≤200 |  | m3 | 20.82
4 | 010402001004 | 砌块墙 | 1.砌块品种、规格、强度等级:蒸压加气混凝土砌块 2.墙体类型:砌块墙 3.砂浆强度等级:Ma5.0预拌砂浆 4.高度:>3.6m 5.厚度:≤200 |  | m3 | 18.98
分部小计
混凝土及钢筋混凝土工程
1 | 010501001001 | 垫层 | 1.混凝土种类:商品砼 2.混凝土强度等级:C15 3.工作内容:含混凝土泵送、运输、浇筑、振捣、养护等 4.其它说明:满足图纸设计及相关规范要求 |  | m3 | 38.18
本页小计
注：为计取规费等的使用，可在表中增设其中：“定额人工费”。
表—08
分部分项工程和单价措施项目清单与计价表
工程名称：建筑工程 |  |  |  | 标段：2025年襄城县颍桥回族镇南街村厂房建设项目 |  |  |  |  | 第 3 页 共 16 页
序号 | 项目编码 | 项目名称 | 项目特征描述 |  | 计量单位 | 工程量 | 金 额(元)
[7 empty] | 综合单价 | 合 价 |  | 其中
暂估价
2 | 010501003001 | 独立基础 | 1.混凝土种类:商品砼 2.混凝土强度等级:C30 3.工作内容:含混凝土泵送、运输、浇筑、振捣、养护等 4.其它说明:满足图纸设计及相关规范要求 |  | m3 | 83.29
3 | 010501003002 | 灌浆 | 1.灌注混凝土类型：膨胀细石混凝土 2.混凝土强度等级:C40 3.工作内容:含混凝土泵送、运输、浇筑、振捣、养护等 4.其它说明:满足图纸设计及相关规范要求 |  | m3 | 1.73
4 | 010501004001 | 满堂基础 | 1.混凝土种类:商品砼 2.混凝土强度等级:C30 3.工作内容:含混凝土泵送、运输、浇筑、振捣、养护等 4.其它说明:满足图纸设计及相关规范要求 |  | m3 | 7.98
5 | 010503004002 | 圈梁 | 1.混凝土种类:商品砼 2.混凝土强度等级:C25 3.工作内容:含混凝土泵送、运输、浇筑、振捣、养护等 4.其它说明:满足图纸设计及相关规范要求 |  | m3 | 9.45
本页小计
注：为计取规费等的使用，可在表中增设其中：“定额人工费”。
表—08
分部分项工程和单价措施项目清单与计价表
工程名称：建筑工程 |  |  |  | 标段：2025年襄城县颍桥回族镇南街村厂房建设项目 |  |  |  |  | 第 4 页 共 16 页
序号 | 项目编码 | 项目名称 | 项目特征描述 |  | 计量单位 | 工程量 | 金 额(元)
[7 empty] | 综合单价 | 合 价 |  | 其中
暂估价
6 | 010505003001 | 平板 | 1.混凝土种类:商品砼 2.混凝土强度等级:C30 3.工作内容:含混凝土泵送、运输、浇筑、振捣、养护等 4.其它说明:满足图纸设计及相关规范要求 |  | m3 | 78.12
7 | 010503005001 | 过梁 | 1.混凝土种类:商品砼 2.混凝土强度等级:C25 3.工作内容:含混凝土泵送、运输、浇筑、振捣、养护等 4.其它说明:满足图纸设计及相关规范要求 |  | m3 | 0.38
8 | 010502002001 | 构造柱 | 1.混凝土种类:商品砼 2.混凝土强度等级:C25 3.工作内容:含混凝土泵送、运输、浇筑、振捣、养护等 4.其它说明:满足图纸设计及相关规范要求 |  | m3 | 3.18
9 | 010507005001 | 压顶 | 1.混凝土种类:商品砼 2.混凝土强度等级:C25 3.工作内容:含混凝土泵送、运输、浇筑、振捣、养护等 4.其它说明:满足图纸设计及相关规范要求 |  | m3 | 2.88
本页小计
注：为计取规费等的使用，可在表中增设其中：“定额人工费”。
表—08
分部分项工程和单价措施项目清单与计价表
工程名称：建筑工程 |  |  |  | 标段：2025年襄城县颍桥回族镇南街村厂房建设项目 |  |  |  |  | 第 5 页 共 16 页
序号 | 项目编码 | 项目名称 | 项目特征描述 |  | 计量单位 | 工程量 | 金 额(元)
[7 empty] | 综合单价 | 合 价 |  | 其中
暂估价
10 | 010502001001 | 矩形柱 | 1.混凝土种类:商品砼 2.混凝土强度等级:C30 3.工作内容:含混凝土泵送、运输、浇筑、振捣、养护等 4.其它说明:满足图纸设计及相关规范要求 |  | m3 | 16.89
11 | 010504001001 | 直形墙 | 1.混凝土种类:商品砼 2.混凝土强度等级:C30 3.工作内容:含混凝土泵送、运输、浇筑、振捣、养护等 4.其它说明:满足图纸设计及相关规范要求 |  | m3 | 2.74
12 | 010507001001 | 散水 | 1.70 厚C15混凝土上撒1：2水泥黄沙压实赶光 2.80 厚碎石垫层 3.素土夯实,向外坡4% 4.其它说明:满足图纸设计及相关规范要求 |  | m2 | 93.55
13 | 010507001002 | 坡道 | 1.25厚1：2水泥砂浆 2.素水泥浆一道 3.150厚C30细石混凝土 4.200 厚碎石灌M2.5水泥砂浆 5.素土夯实 6.其它说明:满足图纸设计及相关规范要求 |  | m2 | 24.93
14 | 010515001002 | 现浇构件钢筋 | 1.钢筋种类、规格:HRB400以内 φ10以内 2.其它说明:满足图纸设计及相关规范要求 |  | t | 3.609
本页小计
注：为计取规费等的使用，可在表中增设其中：“定额人工费”。
表—08
分部分项工程和单价措施项目清单与计价表
工程名称：建筑工程 |  |  |  | 标段：2025年襄城县颍桥回族镇南街村厂房建设项目 |  |  |  |  | 第 6 页 共 16 页
序号 | 项目编码 | 项目名称 | 项目特征描述 |  | 计量单位 | 工程量 | 金 额(元)
[7 empty] | 综合单价 | 合 价 |  | 其中
暂估价
15 | 010515001003 | 现浇构件钢筋 | 1.钢筋种类、规格:HRB400以内 φ12 2.其它说明:满足图纸设计及相关规范要求 |  | t | 1.221
16 | 010515001004 | 现浇构件钢筋 | 1.钢筋种类、规格:HRB400以内 φ14 2.其它说明:满足图纸设计及相关规范要求 |  | t | 3.461
17 | 010515001006 | 现浇构件钢筋 | 1.钢筋种类、规格:HRB400以内 φ18~φ25 2.其它说明:满足图纸设计及相关规范要求 |  | t | 2.415
18 | 010515001008 | 现浇构件钢筋 | 1.钢筋种类、规格:箍筋 圆钢HPB300 直径 ≤10mm 2.其它说明:满足图纸设计及相关规范要求 |  | t | 0.174
19 | 010515001009 | 现浇构件钢筋 | 1.钢筋种类、规格:箍筋 带肋钢筋HRB400以内 直径 ≤10mm 2.其它说明:满足图纸设计及相关规范要求 |  | t | 1.253
20 | 010515001010 | 现浇构件钢筋 | 1.钢筋种类、规格:砌体内加固钢筋 2.其它说明:满足图纸设计及相关规范要求 |  | t | 0.164
分部小计
金属结构工程
本页小计
注：为计取规费等的使用，可在表中增设其中：“定额人工费”。
表—08
分部分项工程和单价措施项目清单与计价表
工程名称：建筑工程 |  |  |  | 标段：2025年襄城县颍桥回族镇南街村厂房建设项目 |  |  |  |  | 第 7 页 共 16 页
序号 | 项目编码 | 项目名称 | 项目特征描述 |  | 计量单位 | 工程量 | 金 额(元)
[7 empty] | 综合单价 | 合 价 |  | 其中
暂估价
1 | 010606002001 | 屋面钢檩条 | 1.部位 :檩条 2.钢材品种、规格:Q235B 3.清单工程量包含檩托等重量 4.含钢构件10km运输费用 5.含钢结构除锈费用，除锈方式满足图纸设计及相关规范要求，除锈等级Sa2.5 6.其它说明:满足图纸设计及相关规范要求 |  | t | 21.111
2 | 010606001002 | 钢支撑、钢拉条 | 1.部位 :钢支撑、钢拉条、系杆、水平支撑、隅撑、撑杆 2.钢材品种、规格: Q235B 3.含钢构件10km运输费用 4.含钢结构除锈费用，除锈方式满足图纸设计及相关规范要求，除锈等级Sa2.5 5.其它说明:满足图纸设计及相关规范要求 |  | t | 3.921
本页小计
注：为计取规费等的使用，可在表中增设其中：“定额人工费”。
表—08
分部分项工程和单价措施项目清单与计价表
工程名称：建筑工程 |  |  |  | 标段：2025年襄城县颍桥回族镇南街村厂房建设项目 |  |  |  |  | 第 8 页 共 16 页
序号 | 项目编码 | 项目名称 | 项目特征描述 |  | 计量单位 | 工程量 | 金 额(元)
[7 empty] | 综合单价 | 合 价 |  | 其中
暂估价
3 | 010603001001 | 实腹钢柱 | 1.柱类型 :焊接H型钢柱 2.钢材品种、规格:Q355B 3.单根柱质量 : ≤3t 4.清单工程量已包含柱脚、柱间连接板、加劲肋、加劲隔板、牛腿、节点板、悬臂梁等构件的重量 5.含钢构件10km运输费用 6.含钢结构除锈费用，除锈方式满足图纸设计及相关规范要求，除锈等级Sa2.5 7.其它说明:满足图纸设计及相关规范要求 |  | t | 20.24
4 | 010603001002 | 实腹钢柱（柱间支撑） | 1.柱类型 :柱间支撑 2.钢材品种、规格:Q355B 3.单根柱质量 : ≤3t 4.清单工程量已包含柱脚、柱间连接板、加劲肋、加劲隔板、牛腿、节点板、悬臂梁等构件的重量 5.含钢构件10km运输费用 6.含钢结构除锈费用，除锈方式满足图纸设计及相关规范要求，除锈等级Sa2.5 7.其它说明:满足图纸设计及相关规范要求 |  | t | 1.855
本页小计
注：为计取规费等的使用，可在表中增设其中：“定额人工费”。
表—08
分部分项工程和单价措施项目清单与计价表
工程名称：建筑工程 |  |  |  | 标段：2025年襄城县颍桥回族镇南街村厂房建设项目 |  |  |  |  | 第 9 页 共 16 页
序号 | 项目编码 | 项目名称 | 项目特征描述 |  | 计量单位 | 工程量 | 金 额(元)
[7 empty] | 综合单价 | 合 价 |  | 其中
暂估价
5 | 010604001001 | 钢梁 | 1.梁类型:H型钢梁 2.钢材品种、规格:Q355B 3.单根质量 :质量≤1.5t 4.清单工程量已包含加劲肋、连接板、节点板等构件的重量 5.含钢构件10km运输费用 6.含钢结构除锈费用，除锈方式满足图纸设计及相关规范要求，除锈等级Sa2.5 7.其它说明:满足图纸设计及相关规范要求 |  | t | 43.298
6 | 010605001001 | 钢板楼板 | 1.楼承板型号:HB1-90 2.做法 :上下弦钢筋为HRB400 Φ10，腹杆为CRB600H Φ5 参见22G500-1 3.底板:1.0mm镀锌楼层板 4.其它说明:满足图纸设计及相关规范要求 |  | m2 | 644.49
7 | 010606008001 | 钢梯 | 1.部位 :踏步式钢楼梯 2.钢材品种、规格:Q355B 3.含钢构件10km运输费用 4.含钢结构除锈费用，除锈方式满足图纸设计及相关规范要求，除锈等级Sa2.5 5.其它说明:满足图纸设计及相关规范要求 |  | t | 2.165
本页小计
注：为计取规费等的使用，可在表中增设其中：“定额人工费”。
表—08
分部分项工程和单价措施项目清单与计价表
工程名称：建筑工程 |  |  |  | 标段：2025年襄城县颍桥回族镇南街村厂房建设项目 |  |  |  |  | 第 10 页 共 16 页
序号 | 项目编码 | 项目名称 | 项目特征描述 |  | 计量单位 | 工程量 | 金 额(元)
[7 empty] | 综合单价 | 合 价 |  | 其中
暂估价
8 | 010516002001 | 预埋铁件 | 1.钢材种类:预埋件 2.其它说明:满足图纸设计及相关规范要求 |  | t | 2.19
9 | 010516002002 | 预埋铁件 | 1.钢材种类:预埋螺栓 2.其它说明:满足图纸设计及相关规范要求 |  | t | 0.58
10 | 010516001002 | 栓钉 | 1.部位 :钢筋桁架楼承板钢梁处抗剪栓钉 2.规格 : φ16，L=80mm 3.其它说明:满足图纸设计及相关规范要求 |  | 套 | 3150
11 | 010516001003 | 高强螺栓 | 1.种类 :高强螺栓 2.规格、材质 :M20, 10.9级摩擦型 3.其它说明:满足图纸设计及相关规范要求 |  | 套 | 1446
12 | 011405001001 | 金属面油漆 | 1.底漆:铁红环氧树脂底漆两遍； 2.中间漆:环氧防腐漆一遍； 3.面漆:环氧清(彩)漆一遍； 4.其它说明:满足图纸设计及相关规范要求 |  | m2 | 1585.12
13 | 011405001002 | 金属面油漆 | 部位：钢柱 1.防火材料类型 :非膨胀型防火涂料，等效热传导系数为0.10 W/(m.℃） 2.厚度：20mm 3.耐火极限:2h 4.其它说明:满足图纸设计及相关规范要求 |  | m2 | 428.67
本页小计
注：为计取规费等的使用，可在表中增设其中：“定额人工费”。
表—08
分部分项工程和单价措施项目清单与计价表
工程名称：建筑工程 |  |  |  | 标段：2025年襄城县颍桥回族镇南街村厂房建设项目 |  |  |  |  | 第 11 页 共 16 页
序号 | 项目编码 | 项目名称 | 项目特征描述 |  | 计量单位 | 工程量 | 金 额(元)
[7 empty] | 综合单价 | 合 价 |  | 其中
暂估价
14 | 011405001003 | 金属面油漆 | 部位：钢梁、隅撑、及支撑 1.防火材料类型 :膨胀型防火涂料，效热阻均为0.30 m2.℃/W 2.厚度：7mm 3.耐火极限:1.5h 4.其它说明:满足图纸设计及相关规范要求 |  | m2 | 1088.82
15 | 011405001004 | 金属面油漆 | 部位：楼梯及楼板 1.防火材料类型 :膨胀型防火涂料，效热阻均为0.30 m2.℃/W 2.厚度：6mm 3.耐火极限:1.0h 4.其它说明:满足图纸设计及相关规范要求 |  | m2 | 77.88
分部小计
门窗工程
1 | 010802003005 | 铝合金门安装 平开 | 1.名称：车间专用双扇平开门 2.材质：车间专用双扇平开门 3.其它说明:满足图纸设计及相关规范要求 |  | m2 | 37.8
2 | 010802003006 | 钢质防火门 | 1.名称：钢木质乙级防火门 2.材质：钢质 3.其它说明:满足图纸设计及相关规范要求 |  | m2 | 13.2
本页小计
注：为计取规费等的使用，可在表中增设其中：“定额人工费”。
表—08
分部分项工程和单价措施项目清单与计价表
工程名称：建筑工程 |  |  |  | 标段：2025年襄城县颍桥回族镇南街村厂房建设项目 |  |  |  |  | 第 12 页 共 16 页
序号 | 项目编码 | 项目名称 | 项目特征描述 |  | 计量单位 | 工程量 | 金 额(元)
[7 empty] | 综合单价 | 合 价 |  | 其中
暂估价
3 | 010807001007 | 金属（塑钢、断桥）窗 | 1.窗代号及洞口尺寸:80系列铝合金窗框 2.框、扇材质:铝合金窗 3.玻璃品种、厚度:5mm单层钢化玻璃 4.含纱扇及五金配件 5.其它说明:满足图纸设计及相关规范要求 |  | m2 | 156.6
分部小计
屋面及防水工程
1 | 010902004001 | 屋面排水管 | 1.屋面排水 塑料管排水 水落管φ≤110mm |  | m | 105
2 | 010901002001 | 型材屋面 | 50厚夹芯岩棉复合板屋面 外侧压型钢板厚0.5mm，内侧压型钢板厚0.4mm |  | m2 | 685.15
分部小计
楼地面装饰工程
1 | 011101003004 | 细石混凝土楼地面 | 部位：一层地面 1.150厚C25 混凝土垫层随打随抹平,沿轴线设8m 宽变形缝 1.基础整平夯实 |  | m2 | 677.63
2 | 011101003006 | 细石混凝土楼地面 | 部位：楼面 1.40厚C25细石混凝土,随打随抹平,表面打磨或喷砂处理 2.素水泥浆一道 |  | m2 | 644.49
3 | 011101001001 | 水泥砂浆楼地面 | 1.部位：电梯基坑地面 2.20 厚1:2水泥砂浆保护层抹平收光 |  | m2 | 11.22
分部小计
墙、柱面装饰与隔断、幕墙工程
本页小计
注：为计取规费等的使用，可在表中增设其中：“定额人工费”。
表—08
分部分项工程和单价措施项目清单与计价表
工程名称：建筑工程 |  |  |  | 标段：2025年襄城县颍桥回族镇南街村厂房建设项目 |  |  |  |  | 第 13 页 共 16 页
序号 | 项目编码 | 项目名称 | 项目特征描述 |  | 计量单位 | 工程量 | 金 额(元)
[7 empty] | 综合单价 | 合 价 |  | 其中
暂估价
1 | 011204003001 | 涂料墙面 | 部位：内墙1 1.6厚1:0.5：3水泥石灰砂浆抹平 2.7厚1:1:6水泥石灰砂浆 3.柔性腻子两遍,打磨 4.白色无机涂料两遍 |  | m2 | 120.36
2 | 011201004001 | 立面砂浆找平层 | 部位：外墙1 丙烯酸涂料外墙面 1.9厚1：3 水泥砂浆 2.6厚1：2.5 水泥砂浆找平 3.耐水腻子两遍 4.丙烯酸涂料两遍 |  | m2 | 131.86
3 | 010605002001 | 钢板墙板 | 50厚夹芯岩棉复合板屋面 外侧压型钢板厚0.5mm，内侧压型钢板厚0.4mm |  | m2 | 859.4
4 | 011201001002 | 墙面一般抹灰 | 1.部位：电梯基坑（池壁） 2.20 厚1:2水泥砂浆保护层抹平收光 |  | m2 | 21.44
分部小计
其他装饰工程
1 | 011503001001 | 金属扶手、栏杆、栏板 | 1.名称：楼梯栏杆 2.高度：1100mm 3.其它说明:满足图纸设计及相关规范要求 |  | m | 18.4
2 | 010902007001 | 封边、包角 | 1.门窗侧边泛水板 |  | m2 | 95.04
3 | 010902007004 | 封边、包角 | 1.泛水板 彩钢板 |  | m2 | 35.96
4 | 010902007005 | 封边、包角 | 1.成品封檐板 彩钢板 |  | m2 | 20.8684
5 | 010902007002 | 屋面天沟、檐沟 | 1.2mm镀锌钢板天沟 |  | m | 71.96
本页小计
注：为计取规费等的使用，可在表中增设其中：“定额人工费”。
表—08
分部分项工程和单价措施项目清单与计价表
工程名称：建筑工程 |  |  |  | 标段：2025年襄城县颍桥回族镇南街村厂房建设项目 |  |  |  |  | 第 14 页 共 16 页
序号 | 项目编码 | 项目名称 | 项目特征描述 |  | 计量单位 | 工程量 | 金 额(元)
[7 empty] | 综合单价 | 合 价 |  | 其中
暂估价
6 | 030107003001 | 小型杂货电梯 | 1.购置安装货梯 2.载重2t 3.由专业电梯厂房安装 4.含电梯井房 4.其他详见图纸设计及说明 |  | 部 | 1
分部小计
措施项目
1 | 011702001001 | 垫层 | 1.模板及支架制作、安装、拆除、堆放、运输及清理模板内杂物、刷隔离剂等 2.其它说明:满足图纸设计及相关规范要求 |  | m2 | 88.08
2 | 011702001002 | 独立基础 | 1.模板及支架制作、安装、拆除、堆放、运输及清理模板内杂物、刷隔离剂等 2.其它说明:满足图纸设计及相关规范要求 |  | m2 | 84.25
3 | 011702001003 | 满堂基础 | 1.模板及支架制作、安装、拆除、堆放、运输及清理模板内杂物、刷隔离剂等 2.其它说明:满足图纸设计及相关规范要求 |  | m2 | 8
4 | 011702008001 | 圈梁 | 1.模板及支架制作、安装、拆除、堆放、运输及清理模板内杂物、刷隔离剂等 2.其它说明:满足图纸设计及相关规范要求 |  | m2 | 85.07
本页小计
注：为计取规费等的使用，可在表中增设其中：“定额人工费”。
表—08
分部分项工程和单价措施项目清单与计价表
工程名称：建筑工程 |  |  |  | 标段：2025年襄城县颍桥回族镇南街村厂房建设项目 |  |  |  |  | 第 15 页 共 16 页
序号 | 项目编码 | 项目名称 | 项目特征描述 |  | 计量单位 | 工程量 | 金 额(元)
[7 empty] | 综合单价 | 合 价 |  | 其中
暂估价
5 | 011702009001 | 过梁 | 1.模板及支架制作、安装、拆除、堆放、运输及清理模板内杂物、刷隔离剂等 2.其它说明:满足图纸设计及相关规范要求 |  | m2 | 3.28
6 | 011702003001 | 构造柱 | 1.模板及支架制作、安装、拆除、堆放、运输及清理模板内杂物、刷隔离剂等 2.其它说明:满足图纸设计及相关规范要求 |  | m2 | 28.19
7 | 011702011001 | 直形墙 | 1.模板及支架制作、安装、拆除、堆放、运输及清理模板内杂物、刷隔离剂等 2.其它说明:满足图纸设计及相关规范要求 |  | m2 | 27.82
8 | 011702002001 | 矩形柱 | 1.模板及支架制作、安装、拆除、堆放、运输及清理模板内杂物、刷隔离剂等 2.其它说明:满足图纸设计及相关规范要求 |  | m2 | 92.97
9 | 011702025001 | 压顶 | 1.模板及支架制作、安装、拆除、堆放、运输及清理模板内杂物、刷隔离剂等 2.其它说明:满足图纸设计及相关规范要求 |  | m2 | 23.35
10 | 011702029001 | 散水 | 1.模板及支架制作、安装、拆除、堆放、运输及清理模板内杂物、刷隔离剂等 2.其它说明:满足图纸设计及相关规范要求 |  | m2 | 12.66
本页小计
注：为计取规费等的使用，可在表中增设其中：“定额人工费”。
表—08
分部分项工程和单价措施项目清单与计价表
工程名称：建筑工程 |  |  |  | 标段：2025年襄城县颍桥回族镇南街村厂房建设项目 |  |  |  |  | 第 16 页 共 16 页
序号 | 项目编码 | 项目名称 | 项目特征描述 |  | 计量单位 | 工程量 | 金 额(元)
[7 empty] | 综合单价 | 合 价 |  | 其中
暂估价
11 | 011705001001 | 大型机械设备进出场及安拆 | 1.机械设备名称：自行考虑 2.满足施工要求 3.其它说明:满足图纸设计及相关规范要求 |  | 项 | 1
本页小计
合 计
注：为计取规费等的使用，可在表中增设其中：“定额人工费”。
表—08

## 表-11 总价措施项目清单与计价汇总表
总价措施项目清单与计价表
工程名称：建筑工程 |  |  |  | 标段：2025年襄城县颍桥回族镇南街村厂房建设项目 |  |  |  |  | 第 1 页 共 1 页
序号 | 项目编码 | 项目名称 | 计 算 基 础 |  | 费率 (%) | 金 额(元) | 调整费 率(%) | 调整后 金额(元) |  | 备 注
1 | 011707001001 | 安全文明施工费 | 分部分项安全文明施工费+单价措施安全文明施工费
2 | 01 | 其他措施费（费率类）
2.1 | 011707002001 | 夜间施工增加费 | 分部分项其他措施费+单价措施其他措施费
2.2 | 011707004001 | 二次搬运费 | 分部分项其他措施费+单价措施其他措施费
2.3 | 011707005001 | 冬雨季施工增加费 | 分部分项其他措施费+单价措施其他措施费
3 | 02 | 其他（费率类）
合 计
编制人（造价人员）： |  |  |  | 复核人（造价工程师）：
注：1.“计算基础”中安全文明施工费可为“定额基价”、“定额人工费”或“定额人工费+定额机械费”，其他项目可为“定额人工费”或“定额人工费+定额机械费”。 2.按施工方案计算的措施费，若无“计算基础”和“费率”的数值，也可只填“金额”数值，但应在备注栏说明施工方案出处或计算方法。
表-11

## 表-12 其他项目清单与计价汇总表
其他项目清单与计价汇总表
工程名称：建筑工程 |  |  | 标段：2025年襄城县颍桥回族镇南街村厂房建设项目 |  | 第 1 页 共 1 页
序号 | 项 目 名 称 | 金 额(元) |  | 结算金额(元) |  | 备 注
1 | 暂列金额 |  |  |  |  | 明细详见表-12-1
2 | 暂估价
2.1 | 材料（工程设备）暂估价 | — |  |  |  | 明细详见表-12-2
2.2 | 专业工程暂估价 |  |  |  |  | 明细详见表-12-3
3 | 计日工 |  |  |  |  | 明细详见表-12-4
4 | 总承包服务费 |  |  |  |  | 明细详见表-12-5
合 计 | [5 empty] | —
注：材料（工程设备）暂估单价进入清单项目综合单价，此处不汇总。
表—12

## 表-13 规费、税金项目计价表
规费、税金项目计价表
工程名称：建筑工程 |  |  | 标段：2025年襄城县颍桥回族镇南街村厂房建设项目 |  |  | 第 1 页 共 1 页
序号 | 项 目 名 称 | 计 算 基 础 |  | 计算基数 | 计算费率 (%) |  | 金 额(元)
1 | 规费 | 定额规费+工程排污费+其他
1.1 | 定额规费 | 分部分项规费+单价措施规费
1.2 | 工程排污费
1.3 | 其他
2 | 增值税 | 不含税工程造价合计
合 计
编制人（造价人员）： |  |  | 复核人（造价工程师）：
表—13

## 表-14 主要材料价格表
主要材料价格表
工程名称： |  | 建筑工程 | [5 empty] | 第 1 页 共 1 页
序号 | 材料编码 |  | 材料名称 | 规格、型号 等特殊要求 | 单位 | 数 量 | 单 价 |  | 合 价
1 | 01010210@1 |  | 钢筋 | HRB400以内 φ10以内 | kg
2 | 02030301 |  | 橡皮密封条 | 20*4 | m
3 | 03011051@1 |  | 高强螺栓 | M20 | 套
4 | 04270149 |  | 混凝土实心砖 | 240mm*115mm*53mm | 千块
5 | 09250136@1 |  | 彩钢夹芯板 | δ50 | m2
6 | 09250141@1 |  | 彩钢夹芯板 | δ50 | m2
7 | 11090226@2 |  | 80系列铝合金窗户 |  | m2
8 | 13010205 |  | 环氧富锌底漆 |  | kg
9 | 13050121 |  | 薄型防火涂料 |  | kg
10 | 13050137 |  | 厚型防火涂料 |  | kg
11 | 33010237 |  | 自承式楼层板 |  | m2
12 | 33011332 |  | 钢柱 |  | t
13 | 33011337@1 |  | 钢梁 |  | t
14 | 33011372 |  | 钢支撑 |  | t
15 | 33011377 |  | 钢檩条 |  | t
16 | 80210555 |  | 预拌混凝土 | C15 | m3
17 | 80210555@1 |  | 预拌混凝土 | C25 | m3
18 | 80210559 |  | 预拌混凝土 | C25 | m3
19 | 80210561 |  | 预拌混凝土 | C30 | m3
20 | BCCLF4@1 |  | 小型杂货电梯 | 含配套井房 | 部