## 表E.1.1 工程项目清单汇总表
工程项目清单汇总表
工程名称：长葛市和尚桥镇新张营移民村原学校楼改造公寓楼项目安装工程 |  | 标段：长葛市和尚桥镇新张营移民村原学校楼改造公寓楼项目 | 第 1 页 共 1 页
序号 | 项目名称 |  |  | 金额（元）
1 | 分部分项工程
1.1 | 给水系统
1.2 | 排水系统
1.3 | 强电系统
1.4 | 弱电系统
2 | 措施项目
2.1 | 其中：安全生产措施项目
3 | 其他项目
3.1 | 暂列金额
3.2 | 专业工程暂估价
3.3 | 计日工
3.4 | 总承包服务费
3.5 | 合同中约定的其他项目
3.6 | 环境保护税
4 | 增值税
合 计
注：1 专业工程暂估价为已含税价格，在计算增值税计算基础时不应包含专业工程暂估价金额; 2 本表宜用于按合同标的为工程量清单编制对象的工程汇总计算，以单项工程、单位工程等为工程量清单编制对象的工程 可按本表汇总计算。

## 表E.2.1 分部分项工程项目清单计价表
分部分项工程项目清单计价表
工程名称：长葛市和尚桥镇新张营移民村原学校楼改造公寓楼项目安装工程 |  |  |  | 标段：长葛市和尚桥镇新张营移民村原学校楼改造公寓楼项目 |  |  | 第 1 页 共 18 页
序号 | 项目编码 | 项目名称 | 项目特征描述 |  | 计量 单位 | 工程量 |  | 金额（元）
[8 empty] | 综合单价 | 合价
给水系统
1 | 030211002001 | 给水泵 | 1.名称:一体化供水设备 2.型号:Q=20m3 /h,H=15m,N=2.2Kw |  | 台 | 1
2 | 030901010001 | 室内消火栓 | 1.名称:轻便消防水龙箱 2.安装方式:明装 3.型号、规格:700*550*160 4.附件材质、规格:箱内配LQG16-30轻便消防水龙1条，ø6mm直流喷雾喷枪一支 |  | 套 | 6
3 | 030910001001 | 灭火器 | 1.形式:明装 2.规格、型号:手提式干粉灭火器 MF/ABC5 |  | 具 | 36
4 | 031001008001 | 塑料管 | 1.材质:S4系列无规共聚聚丙烯PP-R给水管 2.规格:De75 3.连接形式:热熔连接 4.压力试验及吹、洗设计要求:水压试验、水冲洗 5.安装部位:室外 地下 6.介质:给水 7.包含管卡安装 |  | m | 9.51
5 | 031001008002 | 塑料管 | 1.材质:S4系列无规共聚聚丙烯PP-R给水管 2.规格:De75 3.连接形式:热熔连接 4.压力试验及吹、洗设计要求:水压试验、水冲洗 5.安装部位:室内 6.介质:给水 7.包含管卡安装 |  | m | 25.47
本页小计
分部分项工程项目清单计价表
工程名称：长葛市和尚桥镇新张营移民村原学校楼改造公寓楼项目安装工程 |  |  |  | 标段：长葛市和尚桥镇新张营移民村原学校楼改造公寓楼项目 |  |  | 第 2 页 共 18 页
序号 | 项目编码 | 项目名称 | 项目特征描述 |  | 计量 单位 | 工程量 |  | 金额（元）
[8 empty] | 综合单价 | 合价
6 | 031001008003 | 塑料管 | 1.材质:S4系列无规共聚聚丙烯PP-R给水管 2.规格:De63 3.连接形式:热熔连接 4.压力试验及吹、洗设计要求:水压试验、水冲洗 5.安装部位:室内 6.介质:给水 7.包含管卡安装 |  | m | 14.02
7 | 031001008004 | 塑料管 | 1.材质:S4系列无规共聚聚丙烯PP-R给水管 2.规格:De50 3.连接形式:热熔连接 4.压力试验及吹、洗设计要求:水压试验、水冲洗 5.安装部位:室内 6.介质:给水 7.包含管卡安装 |  | m | 9.8
8 | 031001008005 | 塑料管 | 1.材质:S4系列无规共聚聚丙烯PP-R给水管 2.规格:De40 3.连接形式:热熔连接 4.压力试验及吹、洗设计要求:水压试验、水冲洗 5.安装部位:室内 6.介质:给水 7.包含管卡安装 |  | m | 14.35
本页小计
分部分项工程项目清单计价表
工程名称：长葛市和尚桥镇新张营移民村原学校楼改造公寓楼项目安装工程 |  |  |  | 标段：长葛市和尚桥镇新张营移民村原学校楼改造公寓楼项目 |  |  | 第 3 页 共 18 页
序号 | 项目编码 | 项目名称 | 项目特征描述 |  | 计量 单位 | 工程量 |  | 金额（元）
[8 empty] | 综合单价 | 合价
9 | 031001008006 | 塑料管 | 1.材质:S4系列无规共聚聚丙烯PP-R给水管 2.规格:De32 3.连接形式:热熔连接 4.压力试验及吹、洗设计要求:水压试验、水冲洗 5.安装部位:室内 6.介质:给水 7.包含管卡安装 |  | m | 33.49
10 | 031001008007 | 塑料管 | 1.材质:S4系列无规共聚聚丙烯PP-R给水管 2.规格:De25 3.连接形式:热熔连接 4.压力试验及吹、洗设计要求:水压试验、水冲洗 5.安装部位:室内 6.介质:给水 7.包含管卡安装 |  | m | 128.85
11 | 031001008008 | 塑料管 | 1.材质:S4系列无规共聚聚丙烯PP-R给水管 2.规格:De20 3.连接形式:热熔连接 4.压力试验及吹、洗设计要求:水压试验、水冲洗 5.安装部位:室内 6.介质:给水 7.包含管卡安装 |  | m | 67.96
12 | 031002001001 | 金属阀门 | 1.类型:截止阀 2.材质:铜 3.规格、压力等级:DN32 4.连接形式:螺纹连接 |  | 个 | 6
本页小计
分部分项工程项目清单计价表
工程名称：长葛市和尚桥镇新张营移民村原学校楼改造公寓楼项目安装工程 |  |  |  | 标段：长葛市和尚桥镇新张营移民村原学校楼改造公寓楼项目 |  |  | 第 4 页 共 18 页
序号 | 项目编码 | 项目名称 | 项目特征描述 |  | 计量 单位 | 工程量 |  | 金额（元）
[8 empty] | 综合单价 | 合价
13 | 031002001002 | 金属阀门 | 1.类型:截止阀 2.材质:铜 3.规格、压力等级:DN25 4.连接形式:螺纹连接 |  | 个 | 5
14 | 031002001003 | 金属阀门 | 1.类型:截止阀 2.材质:铜 3.规格、压力等级:DN20 4.连接形式:螺纹连接 |  | 个 | 30
15 | 031002001004 | 金属阀门 | 1.类型:截止阀 2.材质:铜 3.规格、压力等级:DN50 4.连接形式:螺纹连接 |  | 个 | 1
16 | 031002001005 | 金属阀门 | 1.类型:闸阀 2.材质:铜 3.规格、压力等级:DN65 4.连接形式:螺纹连接 |  | 个 | 4
17 | 031002001006 | 金属阀门 | 1.类型:倒流防止器 2.材质:铜 3.规格、压力等级:DN65 4.连接形式:螺纹连接 |  | 个 | 1
18 | 031002001007 | 金属阀门 | 1.名称:压力真空破坏器 2.材质:碳钢 3.规格、压力等级:DN25 4.连接形式:螺纹连接 |  | 个 | 6
19 | 031002011001 | 水表 | 1.类型:室内 2.型号:远传水表 3.规格:DN20 4.连接形式:螺纹连接 5.附件配置:12YS2-9 |  | 个 | 30
本页小计
分部分项工程项目清单计价表
工程名称：长葛市和尚桥镇新张营移民村原学校楼改造公寓楼项目安装工程 |  |  |  | 标段：长葛市和尚桥镇新张营移民村原学校楼改造公寓楼项目 |  |  | 第 5 页 共 18 页
序号 | 项目编码 | 项目名称 | 项目特征描述 |  | 计量 单位 | 工程量 |  | 金额（元）
[8 empty] | 综合单价 | 合价
20 | 031003003001 | 洗脸盆 | 1.类型:感应水嘴台面式洗脸盆 2.材质:陶瓷 3.规格:550*400 4.包含配套五金 |  | 组 | 30
21 | 031003006001 | 大便器 | 1.类型:连体式坐式大便器 2.材质:陶瓷 3.规格:720*275 4.包含配套五金 |  | 组 | 30
22 | 031003010001 | 淋浴器 | 1.材质:单管淋浴器 2.规格:铜镀镍陶瓷阀芯 3.包含配套五金 |  | 套 | 30
23 | 031301003001 | 套管 | 1.名称:焊接钢套管 2.材质:钢 3.介质管道规格:DN65 4.填料材质:满足设计要求 5.包含打洞、堵洞 |  | 个 | 2
24 | 031301003002 | 套管 | 1.名称:焊接钢套管 2.材质:钢 3.介质管道规格:DN32 4.填料材质:满足设计要求 5.包含打洞、堵洞 |  | 个 | 6
25 | 031301003003 | 套管 | 1.名称:焊接钢套管 2.材质:钢 3.介质管道规格:DN25 4.填料材质:满足设计要求 5.包含打洞、堵洞 |  | 个 | 6
26 | 031301003004 | 套管 | 1.名称:焊接钢套管 2.材质:钢 3.介质管道规格:DN20 4.填料材质:满足设计要求 5.包含打洞、堵洞 |  | 个 | 12
本页小计
分部分项工程项目清单计价表
工程名称：长葛市和尚桥镇新张营移民村原学校楼改造公寓楼项目安装工程 |  |  |  | 标段：长葛市和尚桥镇新张营移民村原学校楼改造公寓楼项目 |  |  | 第 6 页 共 18 页
序号 | 项目编码 | 项目名称 | 项目特征描述 |  | 计量 单位 | 工程量 |  | 金额（元）
[8 empty] | 综合单价 | 合价
27 | 031301003005 | 套管 | 1.名称:柔性防水套管 2.材质:钢 3.介质管道规格:DN65 4.填料材质:满足设计要求 5.包含打洞、堵洞 |  | 个 | 1
排水系统
28 | 010102002001 | 挖沟槽土方 | 1.土类别:一、二类土 2.开挖深度:小于1.5米 |  | m3 | 45.24
29 | 010102007002 | 回填方 | 1.填方部位:管道管沟 2.材料品种:黄土 |  | m3 | 45.24
30 | 031001008009 | 塑料管 | 1.规格:UPVC De160 2.连接形式:粘接 3.压力试验及吹、洗设计要求:通球试验 4.安装部位:地上 5.介质:污废水合流制 6.包含管卡、透气帽安装 |  | m | 5.77
31 | 031001008010 | 塑料管 | 1.规格:UPVC De110 2.连接形式:粘接 3.压力试验及吹、洗设计要求:通球试验 4.安装部位:地上 5.介质:污废水合流制 6.包含管卡安装 |  | m | 121.72
32 | 031001008011 | 塑料管 | 1.规格:UPVC De50 2.连接形式:粘接 3.压力试验及吹、洗设计要求:通球试验 4.安装部位:地上 5.介质:污废水合流制 6.包含管卡安装 |  | m | 50.17
本页小计
分部分项工程项目清单计价表
工程名称：长葛市和尚桥镇新张营移民村原学校楼改造公寓楼项目安装工程 |  |  |  | 标段：长葛市和尚桥镇新张营移民村原学校楼改造公寓楼项目 |  |  | 第 7 页 共 18 页
序号 | 项目编码 | 项目名称 | 项目特征描述 |  | 计量 单位 | 工程量 |  | 金额（元）
[8 empty] | 综合单价 | 合价
33 | 031001008012 | 塑料管 | 1.规格:HDPE双壁波纹管 De300 2.连接形式:粘接 3.压力试验及吹、洗设计要求:灌水实验 4.安装部位:地下 5.介质:污废水合流制 |  | m | 41.89
34 | 031001008013 | 塑料管 | 1.规格:UPVC De110 2.连接形式:粘接 3.压力试验及吹、洗设计要求:灌水实验 4.安装部位:地下 5.介质:污废水合流制 |  | m | 142.7
35 | 031001008014 | 塑料管 | 1.规格:UPVC De50 2.连接形式:粘接 3.压力试验及吹、洗设计要求:灌水实验 4.安装部位:地下 5.介质:污废水合流制 |  | m | 69.95
36 | 031003008001 | 地漏 | 1.类型:地 漏（直通式） 2.材质:塑料 3.规格:DE50 |  | 组 | 30
37 | 031301003006 | 套管 | 1.名称:柔性防水套管 2.材质:钢 3.介质管道规格:DN100 4.填料材质:满足设计要求 5.包含打洞、堵洞 |  | 个 | 17
38 | 031301003007 | 套管 | 1.名称:焊接钢套管 2.材质:钢 3.介质管道规格:DN150 4.填料材质:满足设计要求 5.包含打洞、堵洞 |  | 个 | 2
本页小计
分部分项工程项目清单计价表
工程名称：长葛市和尚桥镇新张营移民村原学校楼改造公寓楼项目安装工程 |  |  |  | 标段：长葛市和尚桥镇新张营移民村原学校楼改造公寓楼项目 |  |  | 第 8 页 共 18 页
序号 | 项目编码 | 项目名称 | 项目特征描述 |  | 计量 单位 | 工程量 |  | 金额（元）
[8 empty] | 综合单价 | 合价
39 | 031301003008 | 套管 | 1.名称:焊接钢套管 2.材质:钢 3.介质管道规格:DN100 4.填料材质:满足设计要求 5.包含打洞、堵洞 |  | 个 | 9
40 | 040504003001 | 成品井 | 1.名称:塑料检查井 2.规格:450mm（井外径） 3.井筒、井盖、井圈材质及规格:08SS523 |  | 座 | 7
41 | 03B001 | 安装拆除 | 1.包含洁具、灯具、开关、插座等安装拆除内容 |  | 项 | 1
强电系统
42 | 030402011001 | 成套配电箱 | 1.名称:AP-JYB生活给水加压泵配电箱 2.规格:600*800*250 3.安装方式:距地1.5m 4.元配件详见电气图纸 |  | 台 | 1
43 | 030402011002 | 成套配电箱 | 1.名称:AW一层电表箱 2.规格:470*920*160 3.安装方式:距地1.5m 4.元配件详见电气图纸 |  | 台 | 1
44 | 030402011003 | 成套配电箱 | 1.名称:PD应急照明配电箱 2.规格:600*750*280 3.安装方式:距地1.5m 4.元配件详见电气图纸 |  | 台 | 1
本页小计
分部分项工程项目清单计价表
工程名称：长葛市和尚桥镇新张营移民村原学校楼改造公寓楼项目安装工程 |  |  |  | 标段：长葛市和尚桥镇新张营移民村原学校楼改造公寓楼项目 |  |  | 第 9 页 共 18 页
序号 | 项目编码 | 项目名称 | 项目特征描述 |  | 计量 单位 | 工程量 |  | 金额（元）
[8 empty] | 综合单价 | 合价
45 | 030402011004 | 成套配电箱 | 1.名称:AL办公照明配电箱 2.规格:300*300*80 3.安装方式:距地1.5m 4.元配件详见电气图纸 |  | 台 | 30
46 | 030402011005 | 成套配电箱 | 1.名称:1AL1一层配电总箱 2.规格:470*920*160 3.安装方式:距地1.5m 4.元配件详见电气图纸 |  | 台 | 1
47 | 030402011006 | 成套配电箱 | 1.名称:2AL1二层配电总箱 2.规格:400*480*150 3.安装方式:距地1.5m 4.元配件详见电气图纸 |  | 台 | 1
48 | 030402011007 | 成套配电箱 | 1.名称:2AL2二层配电总箱 2.规格:470*920*160 3.安装方式:距地1.5m 4.元配件详见电气图纸 |  | 台 | 1
49 | 030402011008 | 成套配电箱 | 1.名称:3AL1三层配电总箱 2.规格:470*920*160 3.安装方式:距地1.5m 4.元配件详见电气图纸 |  | 台 | 1
本页小计
分部分项工程项目清单计价表
工程名称：长葛市和尚桥镇新张营移民村原学校楼改造公寓楼项目安装工程 |  |  |  | 标段：长葛市和尚桥镇新张营移民村原学校楼改造公寓楼项目 |  |  | 第 10 页 共 18 页
序号 | 项目编码 | 项目名称 | 项目特征描述 |  | 计量 单位 | 工程量 |  | 金额（元）
[8 empty] | 综合单价 | 合价
50 | 030405015001 | 风扇 | 1.名称:卫生间排气扇 2.型号:L=-200m3/h,P=160Pa ,N=30W 40dB(A)自带止回装置 3.规格:BLD-200 4.安装方式:吸顶安装 |  | 台 | 30
51 | 030409001001 | 电力电缆 | 1.名称:电力电缆 2.型号:YJV22-4*150+1*95 3.材质:铜 4.电压(kV):1KV以下 5.敷设方式:穿管敷设 |  | m | 200.98
52 | 030409001002 | 电力电缆 | 1.名称:电力电缆 2.型号:YJV-4*70+1*35 3.材质:铜 4.电压(kV):1KV以下 5.敷设方式:穿管敷设 |  | m | 8.53
53 | 030409001003 | 电力电缆 | 1.名称:电力电缆 2.型号:YJV-4*35+1*16 3.材质:铜 4.电压(kV):1KV以下 5.敷设方式:穿管敷设 |  | m | 15.98
54 | 030409001004 | 电力电缆 | 1.名称:电力电缆 2.型号:WDZ-YJY-5*4 3.材质:铜 4.电压(kV):1KV以下 5.敷设方式:穿管敷设 |  | m | 8.9
本页小计
分部分项工程项目清单计价表
工程名称：长葛市和尚桥镇新张营移民村原学校楼改造公寓楼项目安装工程 |  |  |  | 标段：长葛市和尚桥镇新张营移民村原学校楼改造公寓楼项目 |  |  | 第 11 页 共 18 页
序号 | 项目编码 | 项目名称 | 项目特征描述 |  | 计量 单位 | 工程量 |  | 金额（元）
[8 empty] | 综合单价 | 合价
55 | 030409001005 | 电力电缆 | 1.名称:电力电缆 2.型号:JHS-4*2.5 3.材质:铜 4.电压(kV):1KV以下 5.敷设方式:穿管敷设 |  | m | 10
56 | 030409003001 | 电力电缆头 | 1.名称:电力电缆头 2.规格:4*150+1*95 3.材质、类型:铜、干包式、室内 4.电压(kV):1KV以下 |  | 个 | 8
57 | 030409003002 | 电力电缆头 | 1.名称:电力电缆头 2.规格:4*70+1*35 3.材质、类型:铜、干包式、室内 4.电压(kV):1KV以下 |  | 个 | 2
58 | 030409003003 | 电力电缆头 | 1.名称:电力电缆头 2.规格:4*35+1*16 3.材质、类型:铜、干包式、室内 4.电压(kV):1KV以下 |  | 个 | 2
59 | 030409003004 | 电力电缆头 | 1.名称:电力电缆头 2.规格:5*4 3.材质、类型:铜、干包式、室内 4.电压(kV):1KV以下 |  | 个 | 2
60 | 030409003005 | 电力电缆头 | 1.名称:电力电缆头 2.规格:4*2.5 3.材质、类型:铜、干包式、室内 4.电压(kV):1KV以下 |  | 个 | 2
61 | 030409006001 | 电缆保护管 | 1.名称:电缆保护管 2.材质:热镀锌钢管 3.规格:RC150 4.敷设方式:地下 |  | m | 270
62 | 030410007001 | 等电位端子箱、测试板 | 1.名称:局部等电位联结箱 2.规格:135*75*60 |  | 台 | 30
本页小计
分部分项工程项目清单计价表
工程名称：长葛市和尚桥镇新张营移民村原学校楼改造公寓楼项目安装工程 |  |  |  | 标段：长葛市和尚桥镇新张营移民村原学校楼改造公寓楼项目 |  |  | 第 12 页 共 18 页
序号 | 项目编码 | 项目名称 | 项目特征描述 |  | 计量 单位 | 工程量 |  | 金额（元）
[8 empty] | 综合单价 | 合价
63 | 030410007002 | 等电位端子箱、测试板 | 1.名称:总等电位联结箱 2.规格:450*150*90 |  | 台 | 1
64 | 030412001001 | 配管 | 1.名称:穿线管 2.材质:热镀锌钢管 3.规格:RC150 4.配置形式:明配 |  | m | 2.29
65 | 030412001002 | 配管 | 1.名称:穿线管 2.材质:热镀锌钢管 3.规格:RC100 4.配置形式:明配 |  | m | 2.68
66 | 030412001003 | 配管 | 1.名称:穿线管 2.材质:热镀锌钢管 3.规格:RC80 4.配置形式:明配 |  | m | 5.22
67 | 030412001004 | 配管 | 1.名称:穿线管 2.材质:热镀锌钢管 3.规格:RC20 4.配置形式:明配 |  | m | 7.89
68 | 030412001005 | 配管 | 1.名称:穿线管 2.材质:热镀锌钢管 3.规格:RC15 4.配置形式:明配 |  | m | 343.64
69 | 030412001006 | 配管 | 1.名称:穿线管 2.材质:刚性阴燃管 3.规格:PC40 4.配置形式:明配 |  | m | 135.67
70 | 030412001007 | 配管 | 1.名称:穿线管 2.材质:刚性阴燃管 3.规格:PC20 4.配置形式:明配 |  | m | 698.56
71 | 030412001008 | 配管 | 1.名称:穿线管 2.材质:刚性阴燃管 3.规格:PC20 4.配置形式:暗配 |  | m | 361.96
72 | 030412001009 | 配管 | 1.名称:穿线管 2.材质:刚性阴燃管 3.规格:PC20 4.配置形式:暗配 5.包含剔槽 |  | m | 857.4
本页小计
分部分项工程项目清单计价表
工程名称：长葛市和尚桥镇新张营移民村原学校楼改造公寓楼项目安装工程 |  |  |  | 标段：长葛市和尚桥镇新张营移民村原学校楼改造公寓楼项目 |  |  | 第 13 页 共 18 页
序号 | 项目编码 | 项目名称 | 项目特征描述 |  | 计量 单位 | 工程量 |  | 金额（元）
[8 empty] | 综合单价 | 合价
73 | 030412003001 | 桥架 | 1.名称:强电金属桥架 2.规格:100*100 3.材质:钢制 4.包含桥架支架安装 |  | m | 144.63
74 | 030412003002 | 桥架 | 1.名称:强电金属桥架 2.规格:200*150 3.材质:钢制 4.包含桥架支架安装 |  | m | 5.48
75 | 030412004001 | 配线 | 1.名称:WDZ-BYJ2.5 2.配线形式:管内穿线 3.材质:铜芯 |  | m | 2248.39
76 | 030412004002 | 配线 | 1.名称:WDZ-BYJ4 2.配线形式:管内穿线 3.材质:铜芯 |  | m | 4365.91
77 | 030412004003 | 配线 | 1.名称:WDZ-BYJ4 2.配线形式:线槽配线 3.材质:铜芯 |  | m | 15.48
78 | 030412004004 | 配线 | 1.名称:WDZ-BYJ6 2.配线形式:管内穿线 3.材质:铜芯 |  | m | 768.36
79 | 030412004005 | 配线 | 1.名称:WDZ-BYJ4 2.配线形式:线槽配线 3.材质:铜芯 |  | m | 3990.82
80 | 030412004006 | 配线 | 1.名称:WDZ-RYS-3*1.5 2.配线形式:管内穿线 3.材质:铜芯 |  | m | 9.24
81 | 030412006001 | 接线盒 | 1.名称:接线盒 2.材质:金属 3.安装形式:明装 |  | 个 | 60
82 | 030412006002 | 接线盒 | 1.名称:接线盒 2.材质:塑料 3.安装形式:明装 |  | 个 | 151
本页小计
分部分项工程项目清单计价表
工程名称：长葛市和尚桥镇新张营移民村原学校楼改造公寓楼项目安装工程 |  |  |  | 标段：长葛市和尚桥镇新张营移民村原学校楼改造公寓楼项目 |  |  | 第 14 页 共 18 页
序号 | 项目编码 | 项目名称 | 项目特征描述 |  | 计量 单位 | 工程量 |  | 金额（元）
[8 empty] | 综合单价 | 合价
83 | 030412006003 | 接线盒 | 1.名称:接线盒 2.材质:塑料 3.安装形式:暗装 |  | 个 | 370
84 | 030413001001 | 普通灯具 | 1.名称:吸顶灯（节能型） 2.型号:18W 3.类型:LED 4.安装方式:吸顶 |  | 套 | 22
85 | 030413001002 | 普通灯具 | 1.名称:吸顶式声光感应灯 2.型号:18W 3.类型:LED 4.安装方式:吸顶 |  | 套 | 6
86 | 030413001003 | 普通灯具 | 1.名称:普通灯（节能型） 2.型号:18W 3.类型:LED 4.安装方式:吸顶 |  | 套 | 63
87 | 030413001004 | 普通灯具 | 1.名称:防水防尘灯（节能灯） 2.型号:18W 3.类型:LED 4.安装方式:吸顶 |  | 套 | 30
88 | 030413002001 | 装饰灯 | 1.名称:双面多信息复合标志灯 2.规格:1W （LED) 集中电源，应急时间不少于45min 3.类型:吊装，距地2.4米 |  | 套 | 1
89 | 030413002002 | 装饰灯 | 1.名称:双面多信息复合标志灯 2.规格:1W （LED) 集中电源，应急时间不少于45min 3.类型:壁装，距地0.5米 |  | 套 | 5
90 | 030413002003 | 装饰灯 | 1.名称:单向疏散指示灯 2.规格:1W （LED) 集中电源，应急时间不少于45min 3.类型:壁装，距地0.5米 |  | 套 | 9
本页小计
分部分项工程项目清单计价表
工程名称：长葛市和尚桥镇新张营移民村原学校楼改造公寓楼项目安装工程 |  |  |  | 标段：长葛市和尚桥镇新张营移民村原学校楼改造公寓楼项目 |  |  | 第 15 页 共 18 页
序号 | 项目编码 | 项目名称 | 项目特征描述 |  | 计量 单位 | 工程量 |  | 金额（元）
[8 empty] | 综合单价 | 合价
91 | 030413002004 | 装饰灯 | 1.名称:壁装应急照明灯（带不燃烧保护罩） 2.规格:5W （LED)集中电源，应急时间不少于45min 3.类型:壁装，距地2.4米 |  | 套 | 29
92 | 030413002005 | 装饰灯 | 1.名称:疏散出口标志灯 2.规格:1W （LED) 集中电源，应急时间不少于45min 3.类型:门楣上方0.2米 |  | 套 | 8
93 | 030413002006 | 装饰灯 | 1.名称:安全出口标志灯 2.规格:1W （LED) 集中电源，应急时间不少于45min 3.类型:门楣上方0.2米 |  | 套 | 2
94 | 030413002007 | 装饰灯 | 1.名称:楼层灯 2.规格:1W （LED) 集中电源，应急时间不少于45min 3.类型:壁装，距地2.4米 |  | 套 | 6
95 | 030413013001 | 照明开关、按钮 | 1.名称:单联开关 2.规格:250V,10A 3.安装方式:暗装，距地1.4m |  | 套 | 16
96 | 030413013002 | 照明开关、按钮 | 1.名称:双联开关 2.规格:250V,10A 3.安装方式:暗装，距地1.4m |  | 套 | 52
97 | 030413013003 | 照明开关、按钮 | 1.名称:三联开关 2.规格:250V,10A 3.安装方式:暗装，距地1.4m |  | 套 | 3
98 | 030413013004 | 照明开关、按钮 | 1.名称:应急照明手动控制按钮 2.安装方式:距地1.5m |  | 套 | 1
本页小计
分部分项工程项目清单计价表
工程名称：长葛市和尚桥镇新张营移民村原学校楼改造公寓楼项目安装工程 |  |  |  | 标段：长葛市和尚桥镇新张营移民村原学校楼改造公寓楼项目 |  |  | 第 16 页 共 18 页
序号 | 项目编码 | 项目名称 | 项目特征描述 |  | 计量 单位 | 工程量 |  | 金额（元）
[8 empty] | 综合单价 | 合价
99 | 030413014001 | 插座 | 1.名称:安全型三孔挂机空调专用插座 2.规格:250V，16A 3.安装方式:暗装，梁下0.3m |  | 套 | 30
100 | 030413014002 | 插座 | 1.名称:五孔防溅暗装插座（安全型） 2.规格:250V，10A 3.安装方式:暗装，距地1.4m |  | 套 | 90
101 | 030413014003 | 插座 | 1.名称:电热水器暗装插座（安全型） 2.规格:250V，16A 3.安装方式:暗装，距地2.4m |  | 套 | 30
102 | 030413014004 | 插座 | 1.名称:床头暗装插座（安全型） 2.规格:250V，10A 3.安装方式:暗装，距地0.7m |  | 套 | 60
103 | 030413014005 | 插座 | 1.名称:安全型五孔暗装插座 2.规格:250V，10A 3.安装方式:暗装，距地0.3m |  | 套 | 58
104 | 030413014006 | 插座 | 1.名称:电视机暗装插座（安全型） 2.规格:250V，10A 3.安装方式:暗装，距地1.0m |  | 套 | 30
105 | 030416006001 | 输配电装置系统 | 1.名称:送配电系统调试 2.电压(kV):1KV以下 |  | 系统 | 1
弱电系统
106 | 030412001010 | 配管 | 1.名称:穿线管 2.材质:刚性阴燃管 3.规格:PC20 4.配置形式:明配 |  | m | 171.16
107 | 030412001011 | 配管 | 1.名称:穿线管 2.材质:刚性阴燃管 3.规格:PC20 4.配置形式:暗配 5.包含剔槽 |  | m | 78
本页小计
分部分项工程项目清单计价表
工程名称：长葛市和尚桥镇新张营移民村原学校楼改造公寓楼项目安装工程 |  |  |  | 标段：长葛市和尚桥镇新张营移民村原学校楼改造公寓楼项目 |  |  | 第 17 页 共 18 页
序号 | 项目编码 | 项目名称 | 项目特征描述 |  | 计量 单位 | 工程量 |  | 金额（元）
[8 empty] | 综合单价 | 合价
108 | 030412003003 | 桥架 | 1.名称:强电金属桥架 2.规格:100*100 3.材质:钢制 4.包含桥架支架安装 |  | m | 139.49
109 | 030413014007 | 插座 | 1.名称:集成电源插座 2.安装方式:弱电箱内安装 |  | 套 | 2
110 | 030501005001 | 插箱、机柜、台架 | 1.名称:弱电机柜FD 2.规格:600*600*600 3.安装方式:明装，距地1.0m |  | 台 | 1
111 | 030501011001 | 保护器 | 1.名称:浪涌保护器SPD 2.安装方式:弱电箱内安装 |  | 台 | 2
112 | 030501013001 | 收发器 | 1.名称:光纤收发器 2.安装方式:弱电箱内安装 |  | 台 | 2
113 | 030501015001 | 交换机 | 1.名称:12口千兆交换机 2.安装方工：弱电箱内安装 |  | 台 | 1
114 | 030501015002 | 交换机 | 1.名称:48口千兆交换机 2.安装方工：弱电箱内安装 |  | 台 | 1
115 | 030502003001 | 双绞线缆 | 1.名称:UTP6 2.敷设方式:桥架内敷设 |  | m | 1270.61
116 | 030502003002 | 双绞线缆 | 1.名称:UTP6 2.敷设方式:管内穿线 |  | m | 249.16
117 | 030502008001 | 配线架 | 1.名称:48口配线架 2.安装方式:弱电箱内安装 |  | 架 | 1
118 | 030502008002 | 配线架 | 1.名称:12口配线架 2.安装方式:弱电箱内安装 |  | 架 | 1
本页小计
分部分项工程项目清单计价表
工程名称：长葛市和尚桥镇新张营移民村原学校楼改造公寓楼项目安装工程 |  |  |  | 标段：长葛市和尚桥镇新张营移民村原学校楼改造公寓楼项目 |  |  | 第 18 页 共 18 页
序号 | 项目编码 | 项目名称 | 项目特征描述 |  | 计量 单位 | 工程量 |  | 金额（元）
[8 empty] | 综合单价 | 合价
119 | 030502008003 | 配线架 | 1.名称:ODF光纤配线架 2.安装方式:弱电箱内安装 |  | 架 | 1
120 | 030502008004 | 配线架 | 1.名称:集线器 2.安装方式:弱电箱内安装 |  | 架 | 1
121 | 030502010001 | 信息、网络插座 | 1.名称:无线网络面板 2.安装方式:距地1.0m |  | 个 | 30
122 | 030503003001 | 监控汇聚箱 | 1.名称:监控汇聚箱JK 2.规格:500*600*180 3.安装方式:明装，距地1.0m |  | 台 | 1
123 | 030506020001 | 安全防范分系统调试 | 1.调试类别:安全防范系统调试 |  | 系统 | 1
124 | 040205019001 | 监控摄像机 | 1.类型:筒型摄像机 2.规格、型号:红外，300万像素 3.支架形式:吊装 |  | 台 | 9
本页小计
合 计

## 表E.2.3 材料暂估单价及调整表
材料暂估单价及调整表
工程名称：长葛市和尚桥镇新张营移民村原学校楼改造公寓楼项目安装工程 |  |  |  |  | 标段：长葛市和尚桥镇新张营移民村原学校楼改造公寓楼项目 | [5 empty] | 第 1 页 共 1 页
序号 | 材料名称 | 规格型号 | 计量单位 | 暂估 |  |  |  | 确认 |  |  |  | 调整金额（元） | 备注
|  |  |  | 数量 |  | 单价 （元） | 合价 （元） | 数量 | 单价 （元） | 合价 （元）
|  |  |  | A₁ |  | B₁ | C₁ | A₂ | B₂ | C₂ |  | D=C₂-C₁
本页小计 | [7 empty] | — | — |  |  |  | —
合 计 | [7 empty] | — | — |  |  |  | —
注：本表可由招标人填写“暂估单价”栏，并在备注栏说明拟用暂估价材料的清单项目，投标人应将上述材料暂估单价计入 工程量清单综合单价。

## 表E.3.1 措施项目清单计价表
措施项目清单计价表
工程名称：长葛市和尚桥镇新张营移民村原学校楼改造公寓楼项目安装工程 |  |  |  | 第 1 页 共 1 页
序号 | 项目编码 | 项目名称 | 工作内容 |  | 价格（元） | 备注
1 | 03B002 | 环境保护费、文明施工费、临时设施费及扬尘污染防治增加费 | 施工现场为达到环保部门要求所需要的各项的措施、施工现场文明施工所需要的各项的措施、施工企业为进行建设工程施工所必须搭设的生活和生产用的临时建筑物构筑物和其他临时设施的措施、根据我省实际情况，施工现场扬尘污染防治标准提高所需增加的措施
2 | 031401001001 | 脚手架
3 | 031401009001 | 安全生产 | 施工现场安全施工所需的各项措施
4 | 031401013001 | 二次搬运 | 因施工场地条件及施工程序限制而发生的材料、构配件、半成品等一次运输不能到达堆放地点，必须进行二次或多次搬运所发生的内容
5 | 031401020001 | 夜间施工增加 | 因夜间或在地下室等特殊部位施工时，所采用照明设备的安拆、维护、照明用电及施工人员夜班补助、夜间施工劳动效率降低等内容
6 | 031401021001 | 冬雨季施工 | 在冬季或雨季施工，引起防寒、保温、防滑、防潮和排降雨雪等措施的增加，人工、施工机械效率降低等内容
本页小计 | [5 empty] | --
合 计 | [5 empty] | --
注：措施项目清单费用构成详见本标准表 E.3.2，大型机械进出场及安拆费用组成见本标准表 E.3.4。

## 表E.4.1 其他项目清单计价表
其他项目清单计价表
工程名称：长葛市和尚桥镇新张营移民村原学校楼改造公寓楼项目安装工程 |  |  |  |  | 第 1 页 共 1 页
序号 | 项目名称 | 暂估（暂定）金额（元） | 结算（确定）金额（元） | 调整金额± （元） |  | 备注
1 | 暂列金额 |  |  |  |  | 详见本标准表 E.4.2
2 | 专业工程暂估价 |  |  |  |  | 详见本标准表 E.4.3
3 | 计日工 |  |  |  |  | 详见本标准表 E.4.4
4 | 总承包服务费 |  |  |  |  | 详见本标准表 E.4.5
5 | 合同中约定的其他项目
6 | 环境保护税 |  |  |  |  | 按实计取
合 计 | [5 empty] | —

## 表E.4.2 暂列金额明细表
暂列金额明细表
工程名称：长葛市和尚桥镇新张营移民村原学校楼改造公寓楼项目安装工程 | [5 empty] | 第 1 页 共 1 页
序号 | 项目名称 | 计算基础 | 费率（%） | 暂定金额 （元） | 确定金额（元） |  | 调整金额± (元) | 备注
1 | 合同价格调整暂列金额
2 | 未确定工程暂列金额
2.1
3 | 未确定服务暂列金额
3.1
4 | 未确定其他暂列金额
4.1
本页小计 |  | - | -
合 计 |  | - | -
注：1 本表由招标人填写“暂定金额”总额，采用费率计价方式计算暂定金额的，应分别填写“计算基础”“费率”，并计算 填写“暂定金额”；采用总价计价方式计算暂定金额的，可直接填写“暂定金额”； 2 投标人应将上述暂定金额填写并计入投标总价； 3 结算时应按合同约定计算并填写“确定金额”。

## 表E.4.3 专业工程暂估价明细表
专业工程暂估价明细表
工程名称：长葛市和尚桥镇新张营移民村原学校楼改造公寓楼项目安装工程 | [6 empty] | 第 1 页 共 1 页
序号 | 专业工程名称 | 暂估金额（元） |  |  | 确认金额（元） |  |  |  | 调整金额±（元） | 备注
|  | 不含税价格 | 增值税 | 含税价格 | 不含税价格 | 增值税 |  | 含税价格
|  | A₁ | B₁ | C₁ | A₂ | B₂ |  | C₂ | D=C₂-C₁
本页小计 | [9 empty] | --
合计 | [9 empty] | --
注：本表“暂估金额”由招标人填写，投标人应将“暂估金额”填写并计入投标总价。结算时应按合同约定的价格填写 “确认金额”。

## 表E.4.4 计日工表
计日工表
工程名称：长葛市和尚桥镇新张营移民村原学校楼改造公寓楼项目安装工程 | [6 empty] | 第 1 页 共 1 页
编号 | 计日工名称 | 单位 | 暂定数量 | 实际数量 | 综合单价(元) | 合价（元） |  |  | 调整金额± (元)
[6 empty] | 暂定 |  | 实际
[6 empty] | A₁ |  | A₂ | B=A₂-A₁
一 | 人工
1
人工小计
二 | 材料
1
材料小计
三 | 施工机械
1
施工机械小计
总计
注：1 本表计日工名称、暂定数量应由招标人填写。编制最高投标限价时，单价应由招标人按有关计价规定确定；编制投标报 价时，单价应由投标人自主报价，并按暂定数量计算合价计入投标总价中。 2 工程结算时，应按发承包双方确认的实际数量计算合价。发承包双方确认的实际数量详见本标准表E.8.2。

## 表E.4.5 总承包服务费计价表
总承包服务费计价表
工程名称：长葛市和尚桥镇新张营移民村原学校楼改造公寓楼项目安装工程 | [7 empty] | 第 1 页 共 1 页
序号 | 项目名称 | 计算基础 | 费率 （%） | 金额 （元） | 确认 计算基础 | 结算金额 （元） | 调整金额± （元） |  | 备注
|  | A₁ | B | C₁ | A₂ | C₂ | D=C₂-C₁
1 | 发包人提供材料 | [7 empty] | 详见本标准表G.1.1
2 | 专业分包工程 | [7 empty] | 详见本标准表E.4.3
3 | 直接发包的专业工程 | [7 empty] | 详见本标准表E.4.6
本页小计
合 计 |  | — | — |  | — |  |  |  | —
注：1 本表项目名称、服务内容应由招标人填写； 2 编制最高投标限价及投标报价时，采用费率计价方式计算总承包服务费的，应分别填写“计算基础 A₁” “费率B”， 并计算填写“金额C₁”，C₁=A₁×B; 采用总价计价方式计算总承包服务费的，可直接填写“金额C₁”； 3 编制结算时，采用费率计价方式计算总承包服务费的，应填写“确认计算基础A₂”， 并计算填写“结算金额C₂”， C₂=A₂×B；采用总价计价方式计算总承包服务费的，可直接填写“结算金额C₂”。

## 表E.4.6 直接发包的专业工程明细表
直接发包的专业工程明细表
工程名称：长葛市和尚桥镇新张营移民村原学校楼改造公寓楼项目安装工程 |  | 第 1 页 共 1 页
序号 | 直接发包的专业工程名称 |  | 备注
1 | 直接发包的专业工程
1.1
注：本表应由招标人填写，用于计算直接发包的专业工程总承包服务费。

## 表E.5.1 增值税计价表
增值税计价表
工程名称：长葛市和尚桥镇新张营移民村原学校楼改造公寓楼项目安装工程 |  |  |  | 第 1 页 共 1 页
序号 | 项目名称 | 计算基础说明 | 计算基础 |  | 费率(%) | 金额(元)
1 | 增值税 | 分部分项工程+措施项目+其他项目-专业工程暂估价 |  |  | 9
合 计

## 表G.1.1 发包人提供材料一览表
发包人提供材料一览表
工程名称：长葛市和尚桥镇新张营移民村原学校楼改造公寓楼项目安装工程 | [5 empty] | 第 1 页 共 1 页
序号 | 材料名称、规格、型号 | 单位 | 数量 | 单价(元) | 合价（元） |  | 有效损耗率(%) | 备注
本页小计 | [6 empty] | -- | --
合 计 | [6 empty] | -- | --