## 1.【标表2】工程量清单表
工程量清单表
合同段：郑州市公路事业发展中心郑州市普通国省干线公路桥梁重点病害集中处置项目 |  |  |  |  | 标表2
清单 第100章 总则
子目号 | 子目名称 | 单位 | 数量 | 单价 | 合价
101 | 保险费
101-1 | 按照约定，提供建筑工程一切险 | 总额 | 1
101-2 | 按照约定，提供第三者责任险 | 总额 | 1
102 | 工程管理
102-3 | 安全生产费 | 总额 | 1
103 | 保通安全设施
103-6 | 单柱式标志牌D=80 | 套 | 176
103-7 | 单柱式标志牌180*140 | 套 | 176
103-8 | 单柱式标志牌△=90+90*40 | 套 | 176
103-9 | 标志牌□240x120(临时结构) | 套 | 176
103-10 | 填充式水马 | 个 | 2200
103-11 | 锥形交通标 | 个 | 4400
103-12 | 太阳能警告灯 | 个 | 176
103-13 | 黄色闪光警示灯 | 个 | 176
103-14 | 隔离设施 | m | 578
103-15 | 保通车辆 | 辆 | 44
103-16 | 保通人员 | 人 | 44
清单 第100章 合计 人民币 元
清单 第 1 页 |  |  |  |  | 共 5 页
工程量清单表
合同段：郑州市公路事业发展中心郑州市普通国省干线公路桥梁重点病害集中处置项目 |  |  |  |  | 标表2
清单 第200章 路基
子目号 | 子目名称 | 单位 | 数量 | 单价 | 合价
207 | 结构物台背回填
207-8 | 搭板脱空
-a | 自密实混凝土 | m3 | 20
清单 第200章 合计 人民币 元
清单 第 2 页 |  |  |  |  | 共 5 页
工程量清单表
合同段：郑州市公路事业发展中心郑州市普通国省干线公路桥梁重点病害集中处置项目 |  |  |  |  | 标表2
清单 第300章 路面
子目号 | 子目名称 | 单位 | 数量 | 单价 | 合价
302 | 沥青混凝土路面病害防（处）治
302-1 | 裂缝处治
-a | 直接灌缝
-a-1 | 密封胶 | m | 863.2
307 | 透层、粘层
307-2 | 黏层
-c | 改性乳化沥青黏层 | m2 | 12466.4
308 | 路面结构修复与补强
308-1 | 清除沥青混凝土路面
-b | 铣刨 | m3 | 1080.39
308-2 | 清除水泥混凝土路面
-a | 凿除 | m3 | 153.6
308-19 | 改性沥青混凝土面层
-a | 细粒式改性沥青混凝土
-a-1 | 40mm | m2 | 12466.4
-b | 中粒式改性沥青混凝土
-b-1 | 60mm | m2 | 9695.6
清单 第300章 合计 人民币 元
清单 第 3 页 |  |  |  |  | 共 5 页
工程量清单表
合同段：郑州市公路事业发展中心郑州市普通国省干线公路桥梁重点病害集中处置项目 |  |  |  |  | 标表2
清单 第400章 桥梁、涵洞
子目号 | 子目名称 | 单位 | 数量 | 单价 | 合价
403 | 混凝土表面处理
403-1 | 砂浆修补
-c | 聚合物水泥砂浆 | m2 | 168.7
-d | 凿除3cm厚混凝土 | m2 | 168.7
403-3 | 裂缝处理
-a | 封涂封闭 | m | 68.8
-c | 注胶封闭 | m | 137.4
403-4 | 涂装
-a | 阻锈剂 | m2 | 168.7
-b | 界面胶 | m2 | 168.7
404 | 钢结构防腐涂装
-a | 钢护栏防腐涂装 | m2 | 2310.5
414 | 现浇混凝土
414-3 | 桥面铺装
-a | 水泥混凝土桥面铺装
-a-1 | C50混凝土 | m3 | 153.6
-a-2 | HRB400钢筋 | kg | 35328
417 | 桥面防水、排水
417-1 | FYT-1防水层 | m2 | 9695.6
419 | 伸缩缝
419-2 | 更换
-a | 模数式伸缩装置
-a-1 | 模数式60型伸缩缝 | m | 372.5
-a-2 | 模数式80型伸缩缝 | m | 145
-a-3 | 模数式120型伸缩缝 | m | 24.5
-a-4 | 模数式160型伸缩缝 | m | 34
-b | 梳齿板式伸缩缝
-b-1 | 梳齿板式60型伸缩缝 | m | 16
-b-2 | 梳齿板式80型伸缩缝 | m | 82.5
-b-3 | 梳齿板式120型伸缩缝 | m | 14
-b-4 | 梳齿板式160型伸缩缝 | m | 18
-c | 更换伸缩缝橡胶条 | m | 581.8
419-3 | 锚固区
-a | 凿除 | m3 | 200.4
-b | 补混凝土 | m3 | 200.4
-c | 钢筋 | kg | 17434.2
-d | 植筋 | 根 | 13450
清单 第400章 合计 人民币 元
清单 第 4 页 |  |  |  |  | 共 5 页
工程量清单表
合同段：郑州市公路事业发展中心郑州市普通国省干线公路桥梁重点病害集中处置项目 |  |  |  |  | 标表2
清单 第600章 交通工程及沿线设施
子目号 | 子目名称 | 单位 | 数量 | 单价 | 合价
606 | 交通标线
606-1 | 标线
-c | 双组分涂料标线 | m2 | 1508
清单 第600章 合计 人民币 元
清单 第 5 页 |  |  |  |  | 共 5 页