## 扉-1 工程量清单扉页
| 商水县特殊学校(专门学校)改扩建项目3#办公、职工宿舍楼-土建 |  |  |  | 工程
招 标 工 程 量 清 单
招 标 人： |  |  | 造价咨询人：
|  | （单位盖章） |  | (单位资质专用章)
法定代表人 或其授权人： |  |  | 法定代表人 或其授权人：
|  | (签字或盖章) |  | (签字或盖章)
编 制 人： |  |  | 复 核 人：
|  | (造价人员签字盖专用章) |  | (造价工程师签字盖专用章)
编 制 时 间： |  | 年 月 日 | 复 核 时 间： | 年 月 日
扉-1

## 表-08 分部分项工程和单价措施项目清单与计价表
分部分项工程和单价措施项目清单与计价表
工程名称：商水县特殊学校(专门学校)改扩建项目3#办公、职工宿舍楼-土建 |  |  |  | 标段：商水县特殊学校(专门学校)改扩建项目 |  |  |  |  | 第 1 页 共 8 页
序号 | 项目编码 | 项目名称 | 项目特征描述 |  | 计量单位 | 工程量 | 金 额(元)
[7 empty] | 综合单价 | 合 价 |  | 其中
暂估价
砌筑工程
1 | 010401003001 | 实心砖墙 | 部位:墙面封堵 1.MU20混凝土实心砖 2.Ma5.0水泥砂浆 |  | m3 | 2.1
2 | 010401003002 | 实心砖墙 | 部位:墙面封堵 1.240厚混凝土实心砖墙 2.Ma5.0水泥砂浆 |  | m3 | 2.81
分部小计
混凝土及钢筋混凝土工程
1 | 011207001001 | 轻集料砼条板 | 1.100厚轻集料砼条板 |  | m2 | 289.01
2 | 010501002001 | 带形基础 | 1.混凝土种类:预拌 2.混凝土强度等级:C25 |  | m3 | 3.18
3 | 011702001001 | 基础 | 1.现浇混凝土模板 带形基础 |  | m2 | 17.72
分部小计
金属结构工程
1 | 010606008001 | 钢梯 | 1.钢楼梯 踏步式 2.防锈漆 3.防火涂料 |  | t | 0.237
分部小计
门窗工程
1 | 010802004003 | 防盗门 | 1.门代号及洞口尺寸:M0827、M1027 2.门框、扇材质:钢制防盗门 |  | m2 | 60.51
2 | 010807001003 | 金属（塑钢、断桥）窗 | 1.窗代号及洞口尺寸:C1017、C1517 2.玻璃品种、厚度:80系列断桥铝合金中空玻璃（6+12A+6）平开 |  | m2 | 102.85
分部小计
屋面及防水工程
本页小计
注：为计取规费等的使用，可在表中增设其中：“定额人工费”。
表—08
分部分项工程和单价措施项目清单与计价表
工程名称：商水县特殊学校(专门学校)改扩建项目3#办公、职工宿舍楼-土建 |  |  |  | 标段：商水县特殊学校(专门学校)改扩建项目 |  |  |  |  | 第 2 页 共 8 页
序号 | 项目编码 | 项目名称 | 项目特征描述 |  | 计量单位 | 工程量 | 金 额(元)
[7 empty] | 综合单价 | 合 价 |  | 其中
暂估价
1 | 010902001002 | 屋面卷材防水 | 1.保护层:20厚1:2.5水泥砂浆保护层: 2.隔离层:0.4厚聚乙烯膜一层; 3.防水层:2层3厚SBS改性沥青防水卷材; 4.30厚C20细石混凝土找平层; 5.保温层:80厚挤塑聚苯乙烯泡沫板32kg/m3，燃烧性能为B1级: 6.20厚1:2 5水泥砂浆找平层; 7.最薄处30厚找坡2%1:8水泥加气砼碎块找坡层: 8.现浇钢筋混凝土屋面板。 |  | m2 | 291.04
2 | 010902004003 | 屋面排水管 | 1.新增雨水管为Φ100UPVC雨水管 2.做法参见12YJ5-1-E2页6，其他同 |  | m | 44.1
分部小计
保温、隔热、防腐工程
1 | 011001003003 | 保温隔热墙面 | 1.岩棉板60mm厚140kg/m3 |  | m2 | 533.08
分部小计
楼地面装饰工程
1 | 011102003003 | 块料楼地面 | 部位:其他房间、楼梯间、走道800*800 1.素水泥浆一道 2.最薄处15厚1:3水泥砂浆找坡层抹平 3.20厚1:3干硬性水泥砂浆 4.10厚防滑地砖铺平，稀水泥浆擦缝 |  | m2 | 475.9
本页小计
注：为计取规费等的使用，可在表中增设其中：“定额人工费”。
表—08
分部分项工程和单价措施项目清单与计价表
工程名称：商水县特殊学校(专门学校)改扩建项目3#办公、职工宿舍楼-土建 |  |  |  | 标段：商水县特殊学校(专门学校)改扩建项目 |  |  |  |  | 第 3 页 共 8 页
序号 | 项目编码 | 项目名称 | 项目特征描述 |  | 计量单位 | 工程量 | 金 额(元)
[7 empty] | 综合单价 | 合 价 |  | 其中
暂估价
2 | 011106002001 | 块料楼梯面层 | 部位:楼梯间、踏步800*800 1.素水泥浆一道 2.最薄处15厚1:3水泥砂浆找坡层抹平 3.20厚1:3干硬性水泥砂浆 4.10厚防滑地砖铺平，稀水泥浆擦缝 |  | m2 | 19.1
3 | 011102003004 | 块料楼地面 | 部位:其余有水房间300*300 1.素水泥浆一道 2.最薄处15厚1:3水泥砂浆找坡层抹平 3.2道1.5厚合成高分子防水涂料（防水上翻300mm） 4.20厚1:3干硬性水泥砂浆 5.10厚防滑地砖铺平，稀水泥浆擦缝 |  | m2 | 76.16
4 | 011105003002 | 块料踢脚线 | 部位:踢脚01 有水房间、设墙裙以外其他房间楼梯间、走道 1.2厚配套专用界面砂浆批刮（已单列） 2.7厚1:3水泥砂浆（已单列） 3.6厚1:2水泥砂浆（已单列） 4.素水泥浆一道(用专用胶粘剂粘贴时无此道工序) 5.3-4 厚1:1水泥砂浆加水重20%建筑胶(或配套专用胶粘剂)粘结层 6.5-7厚面砖，水泥浆擦缝 |  | m2 | 13.8
5 | 011101001001 | 水泥砂浆楼地面 | 部位:二层卫生间增高 1.轻集料泡沫混凝土填充使地面抬高200mm |  | m2 | 16.61
本页小计
注：为计取规费等的使用，可在表中增设其中：“定额人工费”。
表—08
分部分项工程和单价措施项目清单与计价表
工程名称：商水县特殊学校(专门学校)改扩建项目3#办公、职工宿舍楼-土建 |  |  |  | 标段：商水县特殊学校(专门学校)改扩建项目 |  |  |  |  | 第 4 页 共 8 页
序号 | 项目编码 | 项目名称 | 项目特征描述 |  | 计量单位 | 工程量 | 金 额(元)
[7 empty] | 综合单价 | 合 价 |  | 其中
暂估价
6 | 010401012001 | 零星砌砖 | 部位:卫生间墩台 1.砖砌200高地台 |  | m3 | 0.56
分部小计
墙、柱面装饰与隔断、幕墙工程
1 | 011201001005 | 墙面一般抹灰 | 部位:外墙1 1.找平层（a.2厚配套专用界面砂浆批刮；b.9厚2:1:8水泥砂浆；c.6厚1:2.5水泥砂浆找平） 2.岩棉板60mm厚（另计） 3.5厚干粉类聚合物水泥防水砂浆（内掺5%防水粉），中间压入一层耐碱玻璃纤维网布 |  | m2 | 559.06
2 | 011201001006 | 墙面一般抹灰 | 部位:外墙2 1.基层墙面 2.30厚无机保温砂浆 3.5厚干粉类聚合物水泥防水砂浆，中间压入一层耐碱玻璃纤维网布 4.1.2厚聚合物水泥防水涂料 |  | m2 | 56.74
3 | 011204003002 | 块料墙面 | 部位:内墙2 淋浴、卫生间、洗衣房 1.1.5厚聚合物水泥防水涂料（卫生间上翻2200mm，其他高度上翻300mm） 2.素水泥浆一道 3.3-4厚1:1水泥砂浆加水重20%建筑胶（或配套专用胶粘剂）粘结层 4.4-5厚釉面砖，白水泥浆擦缝（1200mm高） |  | m2 | 157.17
本页小计
注：为计取规费等的使用，可在表中增设其中：“定额人工费”。
表—08
分部分项工程和单价措施项目清单与计价表
工程名称：商水县特殊学校(专门学校)改扩建项目3#办公、职工宿舍楼-土建 |  |  |  | 标段：商水县特殊学校(专门学校)改扩建项目 |  |  |  |  | 第 5 页 共 8 页
序号 | 项目编码 | 项目名称 | 项目特征描述 |  | 计量单位 | 工程量 | 金 额(元)
[7 empty] | 综合单价 | 合 价 |  | 其中
暂估价
4 | 011201001007 | 墙面一般抹灰 | 部位:有水房间陶瓷面砖外墙面 2、10mm厚防水砂浆(掺5%防水粉)分层铺抹压实 3、5厚1:2水泥砂浆抹面压光 |  | m2 | 102.73
5 | 011201001008 | 墙面一般抹灰 | 部位:内墙3 走道、楼梯 1.原墙面面层涂料铲除（另计），涂刷界面剂一遍(如遇抹灰层脱落部位，脱落部位外扩20cm 铲除，采用1:3水泥砂浆修补) 2.5厚聚合物水泥砂浆(内敷16号钢丝网，20mm*20mm) |  | m2 | 99.17
分部小计
天棚工程
1 | 011301001002 | 天棚抹灰 | 部位:顶棚1 1.现浇钢筋混凝土板底面清理干净: 2.5厚1:1:4 水泥石灰砂浆打底: 3.3厚1:0.5:3水泥石灰砂浆抹平。 |  | m2 | 461.96
2 | 011301001003 | 天棚抹灰 | 部位:顶棚3 淋浴、洗衣房、卫生间、工勤间 1.现浇钢筋混凝土板底面清理干净: 2.5厚1:3 水泥石灰砂浆打底: 3.3厚1:2水泥石灰砂浆抹平。 |  | m2 | 75.75
分部小计
油漆、涂料、裱糊工程
本页小计
注：为计取规费等的使用，可在表中增设其中：“定额人工费”。
表—08
分部分项工程和单价措施项目清单与计价表
工程名称：商水县特殊学校(专门学校)改扩建项目3#办公、职工宿舍楼-土建 |  |  |  | 标段：商水县特殊学校(专门学校)改扩建项目 |  |  |  |  | 第 6 页 共 8 页
序号 | 项目编码 | 项目名称 | 项目特征描述 |  | 计量单位 | 工程量 | 金 额(元)
[7 empty] | 综合单价 | 合 价 |  | 其中
暂估价
1 | 011406001004 | 抹灰面油漆 | 部位:外墙真石漆 1.刮柔性耐水腻子 2.喷或滚刷底涂料一遍 3.喷或滚刷主层涂料 4.喷或滚刷面层涂料二遍（真石漆） |  | m2 | 646.31
2 | 011406001005 | 抹灰面油漆 | 部位:内墙1 办公、医务、禁闭室、职工宿舍 1.原墙面面层涂料铲除（另计） 涂刷界面剂一遍(如遇抹灰层脱落部位，脱落部位外扩20cm铲除，采用1:3水泥砂浆修补) 2.满批内墙腻子两遍刮平 打磨平整 3.滚涂内墙乳胶漆两遍 |  | m2 | 660.43
3 | 011407001003 | 墙面喷刷涂料 | 部位:部位:有水房间陶瓷面砖外墙面 1.满刮防霉腻子两道 2.刷防潮、防霉涂料二遍 |  | m2 | 105.24
4 | 011407001004 | 墙面喷刷涂料 | 部位:内墙05 走道、楼梯间 1.清理抹灰基层 2.封底涂料二遍 3.找平腻子，分遍打磨 4.涂白色面层涂料二遍（A级无机涂料） |  | m2 | 97.31
5 | 011406001006 | 抹灰面油漆 | 部位:墙裙1 1.清理抹灰基层; 2.满刮腻子 3.底漆一遍 4.调和漆一遍(高度1.2m，颜色绿色或甲方指定) |  | m2 | 373.83
本页小计
注：为计取规费等的使用，可在表中增设其中：“定额人工费”。
表—08
分部分项工程和单价措施项目清单与计价表
工程名称：商水县特殊学校(专门学校)改扩建项目3#办公、职工宿舍楼-土建 |  |  |  | 标段：商水县特殊学校(专门学校)改扩建项目 |  |  |  |  | 第 7 页 共 8 页
序号 | 项目编码 | 项目名称 | 项目特征描述 |  | 计量单位 | 工程量 | 金 额(元)
[7 empty] | 综合单价 | 合 价 |  | 其中
暂估价
6 | 011407002002 | 天棚喷刷涂料 | 部位:顶棚1 1.封底涂料二遍 2.找平腻子，分遍打磨 3.涂白色面层涂料二遍 |  | m2 | 461.96
7 | 011407002003 | 天棚喷刷涂料 | 部位:顶棚2 楼梯间顶棚 1.满刮腻子2遍，打磨平整 2.刷底漆一遍 3.A级耐火涂料两遍 |  | m2 | 22.64
8 | 011407002004 | 天棚喷刷涂料 | 部位:顶棚3 淋浴、洗衣房、卫生间、工勤间 1.3厚耐水腻子刮平 2.表面刷（喷）涂料另选 |  | m2 | 75.75
分部小计
其他装饰工程
1 | 011210005001 | 成品隔断 | 部位:成品小便器 1.参见12YJ11- 106页4 |  | m2 | 1.2
2 | 011210005002 | 成品隔断 | 部位:淋浴隔断 1.参见12YJ11- 111页A |  | m2 | 10.3
3 | 011210005003 | 成品隔断 | 部位:蹲位隔断 1.参见12YJ11- 101页1 |  | m2 | 34.44
4 | 011505001001 | 洗漱台 | 1.花岗岩材质洗面台 |  | m2 | 2.1
5 | 011503001001 | 金属扶手、栏杆、栏板 | 塑料扶手金属栏杆 |  | m | 1
分部小计
拆除工程
1 | 011610002002 | 金属门窗拆除 | 1.拆除所有门窗 |  | 樘 | 68
2 | 011612001002 | 管道拆除 | 1.拆除所有雨水管 |  | m | 44.1
3 | 011604002002 | 立面抹灰层拆除 | 部位:外墙 1.清理破旧外墙面层后的现有外墙 |  | m2 | 589.57
本页小计
注：为计取规费等的使用，可在表中增设其中：“定额人工费”。
表—08
分部分项工程和单价措施项目清单与计价表
工程名称：商水县特殊学校(专门学校)改扩建项目3#办公、职工宿舍楼-土建 |  |  |  | 标段：商水县特殊学校(专门学校)改扩建项目 |  |  |  |  | 第 8 页 共 8 页
序号 | 项目编码 | 项目名称 | 项目特征描述 |  | 计量单位 | 工程量 | 金 额(元)
[7 empty] | 综合单价 | 合 价 |  | 其中
暂估价
4 | 011605001003 | 平面块料拆除 | 部位:所有房间 1.拆除清理破旧地面面层后的现有地砖面层 |  | m2 | 571.16
5 | 011608002001 | 铲除涂料面 | 部位:所有房间 1.原有墙面涂料铲除 |  | m2 | 916.77
6 | 011601001002 | 砖砌体拆除 | 1.拆除砖砌体 |  | m3 | 1.14
分部小计
措施项目
1 | 011701006002 | 满堂脚手架 | 1.装饰满堂脚手架 |  | m2 | 612.55
本页小计
合 计
注：为计取规费等的使用，可在表中增设其中：“定额人工费”。
表—08

## 表-11 总价措施项目清单与计价汇总表
总价措施项目清单与计价表
工程名称：商水县特殊学校(专门学校)改扩建项目3#办公、职工宿舍楼-土建 |  |  |  | 标段：商水县特殊学校(专门学校)改扩建项目 |  |  |  |  | 第 1 页 共 1 页
序号 | 项目编码 | 项目名称 | 计 算 基 础 |  | 费率 (%) | 金 额(元) | 调整费 率(%) | 调整后 金额(元) |  | 备 注
1 | 011707001001 | 安全文明施工费 | 分部分项安全文明施工费+单价措施安全文明施工费
2 | 01 | 其他措施费（费率类）
2.1 | 011707002001 | 夜间施工增加费 | 分部分项其他措施费+单价措施其他措施费
2.2 | 011707004001 | 二次搬运费 | 分部分项其他措施费+单价措施其他措施费
2.3 | 011707005001 | 冬雨季施工增加费 | 分部分项其他措施费+单价措施其他措施费
3 | 02 | 其他（费率类）
合 计
编制人（造价人员）： |  |  |  | 复核人（造价工程师）：
注：1.“计算基础”中安全文明施工费可为“定额基价”、“定额人工费”或“定额人工费+定额机械费”，其他项目可为“定额人工费”或“定额人工费+定额机械费”。 2.按施工方案计算的措施费，若无“计算基础”和“费率”的数值，也可只填“金额”数值，但应在备注栏说明施工方案出处或计算方法。
表-11

## 表-12 其他项目清单与计价汇总表
其他项目清单与计价汇总表
工程名称：商水县特殊学校(专门学校)改扩建项目3#办公、职工宿舍楼-土建 |  |  | 标段：商水县特殊学校(专门学校)改扩建项目 |  | 第 1 页 共 1 页
序号 | 项 目 名 称 | 金 额(元) |  | 结算金额(元) |  | 备 注
1 | 暂列金额 |  |  |  |  | 明细详见表-12-1
2 | 暂估价
2.1 | 材料（工程设备）暂估价 | — |  |  |  | 明细详见表-12-2
2.2 | 专业工程暂估价 |  |  |  |  | 明细详见表-12-3
3 | 计日工 |  |  |  |  | 明细详见表-12-4
4 | 总承包服务费 |  |  |  |  | 明细详见表-12-5
合 计 | [5 empty] | —
注：材料（工程设备）暂估单价进入清单项目综合单价，此处不汇总。
表—12

## 表-12-1 暂列金额明细表
暂列金额明细表
工程名称：商水县特殊学校(专门学校)改扩建项目3#办公、职工宿舍楼-土建 |  | 标段：商水县特殊学校(专门学校)改扩建项目 |  |  |  | 第 1 页 共 1 页
序号 | 项 目 名 称 |  | 计量单位 | 暂定金额(元) | 备 注
合 计 |  |  |  |  | —
注：此表由招标人填写，如不能详列，也可只列暂定金额总额，投标人应将上述暂列金额计入投标总价中。
表—12—1

## 表-12-2 材料(工程设备)暂估价及调整表
材料（工程设备）暂估单价及调整表
工程名称：商水县特殊学校(专门学校)改扩建项目3#办公、职工宿舍楼-土建 |  |  |  |  | 标段：商水县特殊学校(专门学校)改扩建项目 |  |  |  | 第 1 页 共 1 页
序号 | 材料(工程设备) 名称、规格、型号 | 计量 单位 | 数 量 |  | 暂 估(元) |  | 确 认(元) |  | 差额±(元) |  | 备 注
|  |  | 暂 估 | 确 认 | 单 价 | 合 价 | 单 价 | 合 价 | 单 价 | 合 价
合 计
注：此表由招标人填写“暂估单价”，并在备注栏说明暂估价的材料、工程设备拟用在那些清单项目上，投标人应将上述材料、工程设备暂估单价计入工程量清单综合单价报价中。
表—12—2

## 表-12-3 专业工程暂估价及结算价表
专业工程暂估价及结算价表
工程名称：商水县特殊学校(专门学校)改扩建项目3#办公、职工宿舍楼-土建 |  |  |  | 标段：商水县特殊学校(专门学校)改扩建项目 |  |  | 第 1 页 共 1 页
序号 | 工 程 名 称 | 工 程 内 容 | 暂估金额 （元） |  | 结算金额 (元) | 差额±(元) |  | 备 注
合 计 |  |  | 0.00 |  |  |  |  | —
注：此表“暂估金额”由招标人填写，投标人应将“暂估金额”计入投标总价中。结算时按合同约定结算金额填写。
表—12—3

## 表-12-4 计日工表
计 日 工 表
工程名称：商水县特殊学校(专门学校)改扩建项目3#办公、职工宿舍楼-土建 |  |  |  | 标段：商水县特殊学校(专门学校)改扩建项目 |  |  | 第 1 页 共 1 页
编号 | 项 目 名 称 | 单位 | 暂定数量 |  | 实际数量 | 综合单价 (元) |  | 合 价(元)
[8 empty] | 暂 定 | 实 际
一 | 人工
1
人工小计
二 | 材料
1
材料小计
三 | 施工机械
1
施工机械小计
四 | 企业管理费和利润
总 计
注：此表项目名称、暂定数量由招标人填写，编制招标控制价时，单价由招标人按有关计价规定确定；投标时，单价由投标人自主报价，按暂定数量计算合价计入投标总价中。结算时，按发承包双方确认的实际数量计算合价。
表—12—4

## 表-12-5 总承包服务费计价表
总承包服务费计价表
工程名称：商水县特殊学校(专门学校)改扩建项目3#办公、职工宿舍楼-土建 |  |  | 标段：商水县特殊学校(专门学校)改扩建项目 |  |  | 第 1 页 共 1 页
序号 | 项 目 名 称 | 项目价值（元） |  | 服务内容 | 计算基础 |  | 费率(%) | 金 额(元)
| 合 计 | - |  | - |  |  | -
注：此表项目名称、服务内容由招标人填写，编制招标控制价时，费率及金额由招标人按有关计价规定确定；投标时，费率及金额由投标人自主报价，计入投标总价中。
表—12—5

## 表-13 规费、税金项目计价表
规费、税金项目计价表
工程名称：商水县特殊学校(专门学校)改扩建项目3#办公、职工宿舍楼-土建 |  |  | 标段：商水县特殊学校(专门学校)改扩建项目 |  |  | 第 1 页 共 1 页
序号 | 项 目 名 称 | 计 算 基 础 |  | 计算基数 | 计算费率 (%) |  | 金 额(元)
1 | 规费 | 定额规费+工程排污费+其他
1.1 | 定额规费 | 分部分项规费+单价措施规费
1.2 | 工程排污费
1.3 | 其他
2 | 增值税 | 不含税工程造价合计
合 计
编制人（造价人员）： |  |  | 复核人（造价工程师）：
表—13

## 表-14 主要材料价格表
主要材料价格表
工程名称： |  | 商水县特殊学校(专门学校)改扩建项目3#办公、职工宿舍楼-土建 | [5 empty] | 第 1 页 共 1 页
序号 | 材料编码 |  | 材料名称 | 规格、型号 等特殊要求 | 单位 | 数 量 | 单 价 |  | 合 价
1 | 07010150@1 |  | 4-5厚釉面砖 | 400mm*500mm | m2
2 | 07050111@1 |  | 10厚防滑地砖 | 300mm*300mm | m2
3 | 07050131@1 |  | 10厚防滑地砖 | 800mm*800mm | m2
4 | 09250210@1 |  | 轻集料砼条板 | δ100 | m2
5 | 11030121 |  | 钢制防盗门 |  | m2
6 | 11090221@1 |  | 70系列断桥铝合金中空玻璃（6+12+6）平开 |  | m2
7 | 13030113 |  | 苯丙乳胶漆内墙用 |  | kg
8 | 13030133 |  | 成品腻子粉 |  | kg
9 | 13030359 |  | 真石漆 |  | kg
10 | 13050205 |  | 防水涂料 | JS | kg
11 | 13330105@1 |  | SBS改性沥青防水卷材 | 3mm | m2
12 | 14410181@1 |  | 硅酮耐候密封胶 |  | kg
13 | 14410219@1 |  | 聚氨酯发泡密封胶(750ml/支) |  | 支
14 | 15130139@1 |  | 挤塑聚苯乙烯泡沫板 | 32kg/m3，B1级 | m3
15 | 15130139@2 |  | 岩棉板 | 140kg/m3 | m3
16 | 80070266 |  | 聚合物粘接砂浆 |  | kg
17 | 80010543 |  | 干混抹灰砂浆 | DP M10 | m3
18 | 80010751 |  | 干混地面砂浆 | DS M20 | m3
19 | 80010910 |  | 聚合物干粉砂浆 | M10 | t
20 | 09390130 |  | 成品隔断 |  | m2