## 封-1 招标工程量清单封面
|  | 门卫房及大门 |  | 工程
招 标 工 程 量 清 单
招 标 人：
(单位盖章)
造价咨询人：
(单位盖章)
年 月 日
封-1
河南省建设工程造价计价软件测评合格编号：2021-RJ002；2020-RJ002；2019-RJ004；2017-RJ004

## 扉-1 工程量清单扉页
| 门卫房及大门 |  |  |  | 工程
招 标 工 程 量 清 单
招 标 人： |  |  | 造价咨询人：
|  | （单位盖章） |  | (单位资质专用章)
法定代表人 或其授权人： |  |  | 法定代表人 或其授权人：
|  | (签字或盖章) |  | (签字或盖章)
编 制 人： |  |  | 复 核 人：
|  | (造价人员签字盖专用章) |  | (造价工程师签字盖专用章)
编 制 时 间： |  | 年 月 日 | 复 核 时 间： | 年 月 日
扉-1

## 表-01 总说明
总 说 明
工程名称：门卫房及大门 | 第 1 页 共 1 页
表-01

## 表-08 分部分项工程和单价措施项目清单与计价表
分部分项工程和单价措施项目清单与计价表
工程名称：门卫房及大门 |  |  |  | 标段：郸城县宜路敬老院改造项目 |  |  |  |  | 第 1 页 共 7 页
序号 | 项目编码 | 项目名称 | 项目特征描述 |  | 计量单位 | 工程量 | 金 额(元)
[7 empty] | 综合单价 | 合 价 |  | 其中
暂估价
建筑
1 | 010101004001 | 挖基坑土方 | 1.土壤类别:详见图纸 2.挖土深度:详见图纸 3.弃土运距:自行考虑 4.其它:详见图纸及相关规范规定要求 |  | m3 | 60
2 | 010103001004 | 回填方 | 1.密实度要求:夯填 2.填方材料品种:素土 3.填方粒径要求:符合设计和规范要求 4.填方来源、运距:自行考虑 5.其它:详见图纸及相关规范规定要求 |  | m3 | 12.53
3 | 010404001002 | 垫层 | 1.垫层材料种类、配合比、厚度:现浇砼C20 2.含模板 3.其它:详见图纸及相关规范规定要求 |  | m3 | 3.62
4 | 010501002001 | 带形基础 | 1.混凝土种类:预拌 2.混凝土强度等级:C30 3.含模板 4.其它:详见图纸及相关规范规定要求 |  | m3 | 3.85
5 | 010501003001 | 独立基础 | 1.混凝土种类:预拌 2.混凝土强度等级:C30 3.含模板 4.其它:详见图纸及相关规范规定要求 |  | m3 | 4.8
本页小计
注：为计取规费等的使用，可在表中增设其中：“定额人工费”。
表—08
分部分项工程和单价措施项目清单与计价表
工程名称：门卫房及大门 |  |  |  | 标段：郸城县宜路敬老院改造项目 |  |  |  |  | 第 2 页 共 7 页
序号 | 项目编码 | 项目名称 | 项目特征描述 |  | 计量单位 | 工程量 | 金 额(元)
[7 empty] | 综合单价 | 合 价 |  | 其中
暂估价
6 | 010401001002 | 砖基础 | 1.砖品种、规格、强度等级:MU20烧结煤矸石实心砖 2.砂浆强度等级:M10水泥砂浆 3.其它:详见图纸及相关规范规定要求 |  | m3 | 1.67
7 | 010503004001 | 圈梁 | 1.混凝土种类:预拌 2.混凝土强度等级:C30 3.含模板 4.其它:详见图纸及相关规范规定要求 |  | m3 | 2.47
8 | 010502001001 | 矩形柱 | 1.混凝土种类:预拌 2.混凝土强度等级:C30 3.含模板 4.其它:详见图纸及相关规范规定要求 |  | m3 | 9.36
9 | 010502002001 | 构造柱 | 1.混凝土种类:预拌 2.混凝土强度等级:C25 3.含模板 4.其它:详见图纸及相关规范规定要求 |  | m3 | 1.78
10 | 010503002001 | 矩形梁 | 1.混凝土种类:预拌 2.混凝土强度等级:C30 3.含模板 4.其它:详见图纸及相关规范规定要求 |  | m3 | 1.49
11 | 010505004001 | 斜板 | 1.混凝土种类:预拌 2.混凝土强度等级:C30 3.含模板 4.含加气砼填充料 5.其它:详见图纸及相关规范规定要求 |  | m3 | 3.05
本页小计
注：为计取规费等的使用，可在表中增设其中：“定额人工费”。
表—08
分部分项工程和单价措施项目清单与计价表
工程名称：门卫房及大门 |  |  |  | 标段：郸城县宜路敬老院改造项目 |  |  |  |  | 第 3 页 共 7 页
序号 | 项目编码 | 项目名称 | 项目特征描述 |  | 计量单位 | 工程量 | 金 额(元)
[7 empty] | 综合单价 | 合 价 |  | 其中
暂估价
12 | 010505003001 | 平板 | 1.混凝土种类:预拌 2.混凝土强度等级:C30 3.含模板 4.其它:详见图纸及相关规范规定要求 |  | m3 | 8.79
13 | 010515001001 | 现浇构件钢筋 | 1.钢筋种类、规格:带肋钢筋HRB400以内 直径 ≤25mm 2.其它:详见图纸及相关规范规定要求 |  | t | 3.65
14 | 010401003002 | 实心砖墙 | 1.砖品种、规格、强度等级:MU10煤矸石实心砖墙 2.砂浆强度等级、配合比:M7.5水泥砂浆 3.其它:详见图纸及相关规范规定要求 |  | m3 | 15.51
15 | 010802003001 | 钢质防火门 | 1.门代号及洞口尺寸:M1022（1000X2200） 2.门框、扇材质:钢制防火门(厂家定制成品门) 3.含门锁、合页 4.其它:详见图纸及相关规范规定要求 |  | 樘 | 2
16 | 010807001001 | 金属（塑钢、断桥）窗 | 1.窗代号及洞口尺寸:C1215（1200X1500） 2.框、扇材质:双层夹胶钢化玻璃(厂家定制成品窗) 3.窗框:60系断桥铝 4.玻璃品种、厚度:玻璃厚6MM 5.其它:详见图纸及相关规范规定要求 |  | m2 | 5.4
本页小计
注：为计取规费等的使用，可在表中增设其中：“定额人工费”。
表—08
分部分项工程和单价措施项目清单与计价表
工程名称：门卫房及大门 |  |  |  | 标段：郸城县宜路敬老院改造项目 |  |  |  |  | 第 4 页 共 7 页
序号 | 项目编码 | 项目名称 | 项目特征描述 |  | 计量单位 | 工程量 | 金 额(元)
[7 empty] | 综合单价 | 合 价 |  | 其中
暂估价
17 | 010804006001 | 钢质花饰大门 | 1.门框、扇材质:铁艺大门专业厂家定制 2.其它:详见图纸及相关规范规定要求 |  | m2 | 37.55
18 | 010901001001 | 瓦屋面 | 1.瓦品种、规格:橙色琉璃瓦 2.粘结层砂浆的配合比:1:2水泥砂浆层 3.其它:详见图纸及相关规范规定要求 |  | m2 | 38.72
19 | 011202001001 | 柱、梁面一般抹灰 | 1.独立柱、单梁基层抹灰 2.其它:详见图纸及相关规范规定要求 |  | m2 | 66.35
20 | 011201001002 | 墙面一般抹灰 | 内墙面基层 1.刷专用界面剂一遍 2.9厚1:3水泥砂浆 3.6厚1:2水泥砂浆抹平 4.其它:详见图纸及相关规范规定要求 |  | m2 | 81
21 | 011201001003 | 墙面一般抹灰 | 外墙面基层： 参12YJ1 119页 外墙9 1.专用界面剂甩毛 2.9厚1:3水泥砂浆 3.6厚1:2.5水泥砂浆找平 4.5厚干粉类聚合物水泥防水、抗裂砂浆,中间压入一层耐碱玻璃纤维网布 5.其它:详见图纸及相关规范规定要求 |  | m2 | 69
22 | 011208001001 | 柱（梁）面装饰 | 1.18厚深红色花岗岩干挂 2.其它:详见图纸及相关规范规定要求 |  | m2 | 55
本页小计
注：为计取规费等的使用，可在表中增设其中：“定额人工费”。
表—08
分部分项工程和单价措施项目清单与计价表
工程名称：门卫房及大门 |  |  |  | 标段：郸城县宜路敬老院改造项目 |  |  |  |  | 第 5 页 共 7 页
序号 | 项目编码 | 项目名称 | 项目特征描述 |  | 计量单位 | 工程量 | 金 额(元)
[7 empty] | 综合单价 | 合 价 |  | 其中
暂估价
23 | 011406001001 | 抹灰面油漆 | 1.油漆品种、刷漆遍数:真石漆3遍 2.其它:详见图纸及相关规范规定要求 |  | m2 | 69
24 | 011407001001 | 墙面喷刷涂料 | 内墙面：水泥砂浆合成树脂乳液涂料墙面 参12YJ1 77页 内墙1B和108页 涂304 1.清理抹灰积层 2.刮腻子磨平 3.底涂料一遍 4.中涂料,喷涂后用塑料辊滚压 5.涂饰防霉、防水洗型面层涂料两遍 |  | m2 | 81
25 | 011407002001 | 天棚喷刷涂料 | 适用部位:顶棚 1.清理抹灰基层 2.刮腻子磨平 3.底涂料一遍 4.中涂料,喷涂后用塑料辊滚压 5.涂饰防霉、防水洗型面层涂料两遍 |  | m2 | 18.73
26 | 011406001002 | 抹灰面油漆 | 1.油漆品种、刷漆遍数:白墙漆 2.部位:屋檐 3.其它:详见图纸及相关规范规定要求 |  | m2 | 37.08
27 | 010902001001 | 屋面卷材防水 | 1.卷材品种、规格、厚度:3厚SBS 2.防水层数: 2层 3.其它:详见图纸及相关规范规定要求 |  | m2 | 26.4
28 | 010902006001 | 屋面（廊、阳台）泄（吐）水管 | 1.吐水管品种、规格:管径为DN75 |  | 个 | 6
29 | 011001001001 | 保温隔热屋面 | 1.保温隔热材料品种、规格、厚度:10CM厚水泥珍珠岩 |  | m2 | 22
本页小计
注：为计取规费等的使用，可在表中增设其中：“定额人工费”。
表—08
分部分项工程和单价措施项目清单与计价表
工程名称：门卫房及大门 |  |  |  | 标段：郸城县宜路敬老院改造项目 |  |  |  |  | 第 6 页 共 7 页
序号 | 项目编码 | 项目名称 | 项目特征描述 |  | 计量单位 | 工程量 | 金 额(元)
[7 empty] | 综合单价 | 合 价 |  | 其中
暂估价
30 | 011102003001 | 块料楼地面 | 陶瓷地砖楼面参12YJ1-32页-楼201 1.8~10厚800X800全瓷浅灰色地砖铺实拍平,稀水泥浆擦缝 2.20厚1:3干硬性水泥砂浆 3.20厚1:2水泥砂浆找平 4.素水泥浆一道 5.60厚C15混凝土垫层 6.150厚碎石灌M5水泥砂浆 7.素土夯实 |  | m2 | 18.84
31 | 011105003001 | 块料踢脚线 | 面砖踢脚 参12YJ1-61页-踢3C 1.2厚配套专用界面砂浆批刮 2.7厚1:3水泥砂浆 3.6厚1:2水泥砂浆 4.素水泥浆一道(用专用胶粘剂粘贴时无此道工序) 5.3~4厚1:1水泥砂浆加水重20%建筑胶(或配套专用胶粘剂)粘贴层 6.5~7厚面砖,水泥浆擦缝或填缝剂填缝 |  | m | 24.56
分部小计
电器
1 | 030411001001 | 配管 | 1.名称:穿线管 2.材质:PC20 |  | m | 22
2 | 030411001002 | 配管 | 1.名称:穿线管 2.材质:PC16 |  | m | 12
3 | 030411004001 | 配线 | 1.名称:管内穿线 2.型号:BV 3.规格:4 4.材质:铜芯 5.配线部位:暗敷 |  | m | 75
本页小计
注：为计取规费等的使用，可在表中增设其中：“定额人工费”。
表—08
分部分项工程和单价措施项目清单与计价表
工程名称：门卫房及大门 |  |  |  | 标段：郸城县宜路敬老院改造项目 |  |  |  |  | 第 7 页 共 7 页
序号 | 项目编码 | 项目名称 | 项目特征描述 |  | 计量单位 | 工程量 | 金 额(元)
[7 empty] | 综合单价 | 合 价 |  | 其中
暂估价
4 | 030411004002 | 配线 | 1.名称:管内穿线 2.型号:BV 3.规格:2.5 4.材质:铜芯 5.配线部位:暗敷 |  | m | 26
5 | 030411006001 | 接线盒 | 1.名称:接线盒 2.材质:塑料 3.安装形式:暗装 |  | 个 | 10
6 | 030404017001 | 配电箱 | 1.名称:照明配电箱 2.型号:PZ30A 3.做法详见图纸设计 |  | 台 | 1
7 | 030412001001 | 普通灯具 | 1.吸顶灯具 2.做法详见图纸设计 |  | 套 | 2
8 | 030404034001 | 照明开关 | 1.单联单控开关 2.暗装，距地1.4米 3.做法详见图纸设计 |  | 个 | 2
9 | 030404035001 | 插座 | 1.插座 2.暗装 3.做法详见图纸设计 |  | 个 | 6
10 | 030409005001 | 避雷网 | 1.屋顶防雷 2.做法详见图纸设计 |  | m | 16.5
分部小计
措施项目
1 | 011701001001 | 综合脚手架 | 1.建筑结构形式:砖混结构 2.檐口高度:3.6m |  | m2 | 1
2 | 011701002001 | 外脚手架 | 1.独立柱双排外脚手架 |  | m2 | 1
本页小计
合 计
注：为计取规费等的使用，可在表中增设其中：“定额人工费”。
表—08

## 表-11 总价措施项目清单与计价汇总表
总价措施项目清单与计价表
工程名称：门卫房及大门 |  |  |  | 标段：郸城县宜路敬老院改造项目 |  |  |  |  | 第 1 页 共 1 页
序号 | 项目编码 | 项目名称 | 计 算 基 础 |  | 费率 (%) | 金 额(元) | 调整费 率(%) | 调整后 金额(元) |  | 备 注
1 | 011707001001 | 安全文明施工费 | 分部分项安全文明施工费+单价措施安全文明施工费
2 | 01 | 其他措施费（费率类）
2.1 | 011707002001 | 夜间施工增加费 | 分部分项其他措施费+单价措施其他措施费
2.2 | 011707004001 | 二次搬运费 | 分部分项其他措施费+单价措施其他措施费
2.3 | 011707005001 | 冬雨季施工增加费 | 分部分项其他措施费+单价措施其他措施费
3 | 02 | 其他（费率类）
合 计
编制人（造价人员）： |  |  |  | 复核人（造价工程师）：
注：1.“计算基础”中安全文明施工费可为“定额基价”、“定额人工费”或“定额人工费+定额机械费”，其他项目可为“定额人工费”或“定额人工费+定额机械费”。 2.按施工方案计算的措施费，若无“计算基础”和“费率”的数值，也可只填“金额”数值，但应在备注栏说明施工方案出处或计算方法。
表-11

## 表-12 其他项目清单与计价汇总表
其他项目清单与计价汇总表
工程名称：门卫房及大门 |  |  | 标段：郸城县宜路敬老院改造项目 |  | 第 1 页 共 1 页
序号 | 项 目 名 称 | 金 额(元) |  | 结算金额(元) |  | 备 注
1 | 暂列金额 |  |  |  |  | 明细详见表-12-1
2 | 暂估价
2.1 | 材料（工程设备）暂估价 | — |  |  |  | 明细详见表-12-2
2.2 | 专业工程暂估价 |  |  |  |  | 明细详见表-12-3
3 | 计日工 |  |  |  |  | 明细详见表-12-4
4 | 总承包服务费 |  |  |  |  | 明细详见表-12-5
合 计 | [5 empty] | —
注：材料（工程设备）暂估单价进入清单项目综合单价，此处不汇总。
表—12

## 表-12-1 暂列金额明细表
暂列金额明细表
工程名称：门卫房及大门 |  | 标段：郸城县宜路敬老院改造项目 |  |  |  | 第 1 页 共 1 页
序号 | 项 目 名 称 |  | 计量单位 | 暂定金额(元) | 备 注
合 计 |  |  |  |  | —
注：此表由招标人填写，如不能详列，也可只列暂定金额总额，投标人应将上述暂列金额计入投标总价中。
表—12—1

## 表-12-2 材料(工程设备)暂估价及调整表
材料（工程设备）暂估单价及调整表
工程名称：门卫房及大门 |  |  |  |  | 标段：郸城县宜路敬老院改造项目 |  |  |  | 第 1 页 共 1 页
序号 | 材料(工程设备) 名称、规格、型号 | 计量 单位 | 数 量 |  | 暂 估(元) |  | 确 认(元) |  | 差额±(元) |  | 备 注
|  |  | 暂 估 | 确 认 | 单 价 | 合 价 | 单 价 | 合 价 | 单 价 | 合 价
合 计
注：此表由招标人填写“暂估单价”，并在备注栏说明暂估价的材料、工程设备拟用在那些清单项目上，投标人应将上述材料、工程设备暂估单价计入工程量清单综合单价报价中。
表—12—2

## 表-12-3 专业工程暂估价及结算价表
专业工程暂估价及结算价表
工程名称：门卫房及大门 |  |  |  | 标段：郸城县宜路敬老院改造项目 |  |  | 第 1 页 共 1 页
序号 | 工 程 名 称 | 工 程 内 容 | 暂估金额 （元） |  | 结算金额 (元) | 差额±(元) |  | 备 注
合 计 |  |  | 0.00 |  |  |  |  | —
注：此表“暂估金额”由招标人填写，投标人应将“暂估金额”计入投标总价中。结算时按合同约定结算金额填写。
表—12—3

## 表-12-4 计日工表
计 日 工 表
工程名称：门卫房及大门 |  |  |  | 标段：郸城县宜路敬老院改造项目 |  |  | 第 1 页 共 1 页
编号 | 项 目 名 称 | 单位 | 暂定数量 |  | 实际数量 | 综合单价 (元) |  | 合 价(元)
[8 empty] | 暂 定 | 实 际
一 | 人工
1
人工小计
二 | 材料
1
材料小计
三 | 施工机械
1
施工机械小计
四 | 企业管理费和利润
总 计
注：此表项目名称、暂定数量由招标人填写，编制招标控制价时，单价由招标人按有关计价规定确定；投标时，单价由投标人自主报价，按暂定数量计算合价计入投标总价中。结算时，按发承包双方确认的实际数量计算合价。
表—12—4

## 表-12-5 总承包服务费计价表
总承包服务费计价表
工程名称：门卫房及大门 |  |  | 标段：郸城县宜路敬老院改造项目 |  |  | 第 1 页 共 1 页
序号 | 项 目 名 称 | 项目价值（元） |  | 服务内容 | 计算基础 |  | 费率(%) | 金 额(元)
| 合 计 | - |  | - |  |  | -
注：此表项目名称、服务内容由招标人填写，编制招标控制价时，费率及金额由招标人按有关计价规定确定；投标时，费率及金额由投标人自主报价，计入投标总价中。
表—12—5

## 表-13 规费、税金项目计价表
规费、税金项目计价表
工程名称：门卫房及大门 |  |  | 标段：郸城县宜路敬老院改造项目 |  |  | 第 1 页 共 1 页
序号 | 项 目 名 称 | 计 算 基 础 |  | 计算基数 | 计算费率 (%) |  | 金 额(元)
1 | 规费 | 定额规费+工程排污费+其他
1.1 | 定额规费 | 分部分项规费+单价措施规费
1.2 | 工程排污费
1.3 | 其他
2 | 增值税 | 不含税工程造价合计
合 计
编制人（造价人员）： |  |  | 复核人（造价工程师）：
表—13

## 表-14 主要材料价格表
主要材料价格表
工程名称： |  | 门卫房及大门 | [5 empty] | 第 1 页 共 1 页
序号 | 材料编码 |  | 材料名称 | 规格、型号 等特殊要求 | 单位 | 数 量 | 单 价 |  | 合 价
1 | 01010212 |  | 钢筋 | HRB400以内 φ20~φ25 | kg
2 | 03040139 |  | 不锈钢石材干挂挂件 |  | 套
3 | 04130141 |  | 烧结煤矸石普通砖 | 240*115*53 | 千块
4 | 04170145@1 |  | 琉璃瓦 | 387mm*218mm | 千块
5 | 05030105 |  | 板方材 |  | m3
6 | 07050131@1 |  | 全瓷浅灰色地砖 | 800mm*800mm | m2
7 | 08000121@1 |  | 18厚深红色花岗岩 |  | m2
8 | 11030121 |  | 钢制防盗门 |  | m2
9 | 11090221@2 |  | 铝合金隔热断桥平开窗(含中空玻璃) | 60系列 | m2
10 | 13030359 |  | 真石漆 |  | kg
11 | 13050237 |  | 耐水防霉涂料 |  | kg
12 | 13330105 |  | SBS改性沥青防水卷材 | 3MM | m2
13 | 35010101 |  | 复合模板 |  | m2
14 | 35030163 |  | 木支撑 |  | m3
15 | 80210555 |  | 预拌混凝土 | C15 | m3
16 | 80210559 |  | 预拌混凝土 | C25 | m3
17 | 80210561 |  | 预拌混凝土 | C30 | m3
18 | 80010543 |  | 干混抹灰砂浆 | DP M10 | m3
19 | 80010743 |  | 预拌砌筑砂浆(干拌) DM M7.5 |  | m3
20 | 补充主材001@1 |  | 铁艺大门 |  | m2