## 表-08 分部分项工程和单价措施项目清单与计价表
分部分项工程和单价措施项目清单与计价表
工程名称：周口一高教学楼铝合金窗户改造项目 |  |  |  | 标段：周口一高教学楼铝合金窗户改造项目 |  |  |  |  | 第 1 页 共 1 页
序号 | 项目编码 | 项目名称 | 项目特征描述 |  | 计量单位 | 工程量 | 金 额(元)
[7 empty] | 综合单价 | 合 价 |  | 其中
暂估价
整个项目
1 | 010807001001 | 金属（塑钢、断桥）窗 | 1.框、扇材质:80系列普通彩铝中空玻璃推拉窗 ，框和扇铝型材壁厚1.4mm国标 ，颜色由甲方选定 2.玻璃品种、厚度:5+12A+5中空玻璃 3.金刚网纱窗 铝型材厚0.8mm，金刚网厚0.7mm 4.高档五金件 5.国内一线品牌 |  | m2 | 1035
2 | 011610002001 | 金属门窗拆除 | 1.拆除原金属玻璃窗 面积小于4㎡ 2.拆除垃圾清理外运 运距自行考虑 |  | 樘 | 128
3 | 011610002002 | 金属门窗拆除 | 1.拆除原金属玻璃窗 面积大于4㎡ 2.拆除垃圾清理外运 运距自行考虑 |  | 樘 | 96
4 | 011204003001 | 块料墙面 | 1.拆除窗户内侧瓷砖，恢复瓷砖 |  | 个 | 224
措施项目
本页小计
合 计
注：为计取规费等的使用，可在表中增设其中：“定额人工费”。
表—08

## 表-11 总价措施项目清单与计价汇总表
总价措施项目清单与计价表
工程名称：周口一高教学楼铝合金窗户改造项目 |  |  |  | 标段：周口一高教学楼铝合金窗户改造项目 |  |  |  |  | 第 1 页 共 1 页
序号 | 项目编码 | 项目名称 | 计 算 基 础 |  | 费率 (%) | 金 额(元) | 调整费 率(%) | 调整后 金额(元) |  | 备 注
1 | 011707001001 | 安全文明施工费 | 分部分项安全文明施工费+单价措施安全文明施工费
2 | 01 | 其他措施费（费率类）
2.1 | 011707002001 | 夜间施工增加费 | 分部分项其他措施费+单价措施其他措施费
2.2 | 011707004001 | 二次搬运费 | 分部分项其他措施费+单价措施其他措施费
2.3 | 011707005001 | 冬雨季施工增加费 | 分部分项其他措施费+单价措施其他措施费
3 | 02 | 其他（费率类）
合 计
编制人（造价人员）： |  |  |  | 复核人（造价工程师）：
注：1.“计算基础”中安全文明施工费可为“定额基价”、“定额人工费”或“定额人工费+定额机械费”，其他项目可为“定额人工费”或“定额人工费+定额机械费”。 2.按施工方案计算的措施费，若无“计算基础”和“费率”的数值，也可只填“金额”数值，但应在备注栏说明施工方案出处或计算方法。
表-11

## 表-12 其他项目清单与计价汇总表
其他项目清单与计价汇总表
工程名称：周口一高教学楼铝合金窗户改造项目 |  |  | 标段：周口一高教学楼铝合金窗户改造项目 |  | 第 1 页 共 1 页
序号 | 项 目 名 称 | 金 额(元) |  | 结算金额(元) |  | 备 注
1 | 暂列金额 |  |  |  |  | 明细详见表-12-1
2 | 暂估价
2.1 | 材料（工程设备）暂估价 | — |  |  |  | 明细详见表-12-2
2.2 | 专业工程暂估价 |  |  |  |  | 明细详见表-12-3
3 | 计日工 |  |  |  |  | 明细详见表-12-4
4 | 总承包服务费 |  |  |  |  | 明细详见表-12-5
合 计 | [5 empty] | —
注：材料（工程设备）暂估单价进入清单项目综合单价，此处不汇总。
表—12

## 表-13 规费、税金项目计价表
规费、税金项目计价表
工程名称：周口一高教学楼铝合金窗户改造项目 |  |  | 标段：周口一高教学楼铝合金窗户改造项目 |  |  | 第 1 页 共 1 页
序号 | 项 目 名 称 | 计 算 基 础 |  | 计算基数 | 计算费率 (%) |  | 金 额(元)
1 | 规费 | 定额规费+工程排污费+其他
1.1 | 定额规费 | 分部分项规费+单价措施规费
1.2 | 工程排污费
1.3 | 其他
2 | 增值税 | 不含税工程造价合计
合 计
编制人（造价人员）： |  |  | 复核人（造价工程师）：
表—13

## 表-14 主要材料价格表
主要材料价格表
工程名称： |  | 周口一高教学楼铝合金窗户改造项目 | [5 empty] | 第 1 页 共 1 页
序号 | 材料编码 |  | 材料名称 | 规格、型号 等特殊要求 | 单位 | 数 量 | 单 价 |  | 合 价
1 | 02270121 |  | 棉纱 |  | kg
2 | 03010619 |  | 镀锌自攻螺钉 | ST5*16 | 个
3 | 03012857 |  | 塑料膨胀螺栓 |  | 套
4 | 03032347 |  | 铝合金门窗配件固定连接铁件(地脚) | 3mm*30mm*300mm | 个
5 | 03131971 |  | 石料切割锯片 |  | 片
6 | 04010107 |  | 白水泥 |  | kg
7 | 07010150 |  | 面砖 | 400mm*500mm | m2
8 | 11090226 |  | 80系列铝合金隔热断桥推拉窗(含中空玻璃) | 5+12A+5中空玻璃 | m2
9 | 11210204 |  | 铝合金隐形纱窗扇 |  | m2
10 | 14410181 |  | 硅酮耐候密封胶 |  | kg
11 | 14410219 |  | 聚氨酯发泡密封胶(750ml/支) |  | 支
12 | 34110103 |  | 电 |  | kW·h
13 | 34110117 |  | 水 |  | m3
14 | 80010543 |  | 干混抹灰砂浆 | DP M10 | m3