## 表-08 分部分项工程和单价措施项目清单与计价表
分部分项工程和单价措施项目清单与计价表
工程名称：富康路北延改造管网工程 |  |  |  | 标段：富康路北延改造工程以及雨水管网工程 |  |  |  |  | 第 1 页 共 1 页
序号 | 项目编码 | 项目名称 | 项目特征描述 |  | 计量单位 | 工程量 | 金 额(元)
[7 empty] | 综合单价 | 合 价 |  | 其中
暂估价
整个项目
1 | 040101002001 | 挖沟槽土方 | 1.土壤类别:一、二类土 2.挖土深度:2m 内 |  | m3 | 1003.8
2 | 040103001004 | 回填方 | 1.密实度要求:夯实 2.填方材料品种:素土 |  | m3 | 737.55
3 | 040103001002 | 回填方 | 1.密实度要求:夯实 2.填方材料品种:中粗砂回填 |  | m3 | 266.25
4 | 040103001003 | 回填方 | 1.密实度要求:素土夯实 2.填方材料品种:购买土方回填 |  | m3 | 3870
5 | 040501004001 | 塑料管 | 1.材质及规格:HDPE双壁波纹管（加钢带） DN1000 环刚度不小于10KN/m2 2.连接形式:橡胶圈接口 |  | m | 150
6 | 040504001001 | 砌筑井 | 1.名称:圆形砌筑检查井 DN1500 2.图集:详见06MS201-3P45 3.井盖、井圈材质及规格:球墨铸铁井盖 D700 |  | 座 | 3
7 | 04B001 | 防坠网 |  |  | 座 | 3
措施项目
1 | 041106001001 | 大型机械设备进出场及安拆 | 1.履带式挖掘机出场费 |  | 台·次 | 1
2 | 041106001002 | 大型机械设备进出场及安拆 | 1.压路机进出场费 |  | 台·次 | 1
本页小计
合 计
注：为计取规费等的使用，可在表中增设其中：“定额人工费”。
表—08

## 表-11 总价措施项目清单与计价汇总表
总价措施项目清单与计价表
工程名称：富康路北延改造管网工程 |  |  |  | 标段：富康路北延改造工程以及雨水管网工程 |  |  |  |  | 第 1 页 共 1 页
序号 | 项目编码 | 项目名称 | 计 算 基 础 |  | 费率 (%) | 金 额(元) | 调整费 率(%) | 调整后 金额(元) |  | 备 注
1 | 041109001001 | 安全文明施工费 | 分部分项安全文明施工费+单价措施安全文明施工费
2 | 01 | 其他措施费（费率类）
2.1 | 041109002001 | 夜间施工增加费 | 分部分项其他措施费+单价措施其他措施费
2.2 | 041109003001 | 二次搬运费 | 分部分项其他措施费+单价措施其他措施费
2.3 | 041109004001 | 冬雨季施工增加费 | 分部分项其他措施费+单价措施其他措施费
3 | 02 | 其他（费率类）
合 计
注：1.“计算基础”中安全文明施工费可为“定额基价”、“定额人工费”或“定额人工费+定额机械费”，其他项目可为“定额人工费”或“定额人工费+定额机械费”。 2.按施工方案计算的措施费，若无“计算基础”和“费率”的数值，也可只填“金额”数值，但应在备注栏说明施工方案出处或计算方法。
表-11

## 表-12 其他项目清单与计价汇总表
其他项目清单与计价汇总表
工程名称：富康路北延改造管网工程 |  |  | 标段：富康路北延改造工程以及雨水管网工程 |  | 第 1 页 共 1 页
序号 | 项 目 名 称 | 金 额(元) |  | 结算金额(元) |  | 备 注
1 | 暂列金额 |  |  |  |  | 明细详见表-12-1
2 | 暂估价
2.1 | 材料（工程设备）暂估价 | — |  |  |  | 明细详见表-12-2
2.2 | 专业工程暂估价 |  |  |  |  | 明细详见表-12-3
3 | 计日工 |  |  |  |  | 明细详见表-12-4
4 | 总承包服务费 |  |  |  |  | 明细详见表-12-5
合 计 | [5 empty] | —
注：材料（工程设备）暂估单价进入清单项目综合单价，此处不汇总。
表—12

## 表-12-1 暂列金额明细表
暂列金额明细表
工程名称：富康路北延改造管网工程 |  | 标段：富康路北延改造工程以及雨水管网工程 |  |  |  | 第 1 页 共 1 页
序号 | 项 目 名 称 |  | 计量单位 | 暂定金额(元) | 备 注
合 计 |  |  |  |  | —
注：此表由招标人填写，如不能详列，也可只列暂定金额总额，投标人应将上述暂列金额计入投标总价中。
表—12—1

## 表-12-2 材料(工程设备)暂估价及调整表
材料（工程设备）暂估单价及调整表
工程名称：富康路北延改造管网工程 |  |  |  |  | 标段：富康路北延改造工程以及雨水管网工程 |  |  |  | 第 1 页 共 1 页
序号 | 材料(工程设备) 名称、规格、型号 | 计量 单位 | 数 量 |  | 暂 估(元) |  | 确 认(元) |  | 差额±(元) |  | 备 注
|  |  | 暂 估 | 确 认 | 单 价 | 合 价 | 单 价 | 合 价 | 单 价 | 合 价
合 计
注：此表由招标人填写“暂估单价”，并在备注栏说明暂估价的材料、工程设备拟用在那些清单项目上，投标人应将上述材料、工程设备暂估单价计入工程量清单综合单价报价中。
表—12—2

## 表-12-3 专业工程暂估价及结算价表
专业工程暂估价及结算价表
工程名称：富康路北延改造管网工程 |  |  |  | 标段：富康路北延改造工程以及雨水管网工程 |  |  | 第 1 页 共 1 页
序号 | 工 程 名 称 | 工 程 内 容 | 暂估金额 （元） |  | 结算金额 (元) | 差额±(元) |  | 备 注
合 计 |  |  | 0.00 |  |  |  |  | —
注：此表“暂估金额”由招标人填写，投标人应将“暂估金额”计入投标总价中。结算时按合同约定结算金额填写。
表—12—3

## 表-12-4 计日工表
计 日 工 表
工程名称：富康路北延改造管网工程 |  |  |  | 标段：富康路北延改造工程以及雨水管网工程 |  |  | 第 1 页 共 1 页
编号 | 项 目 名 称 | 单位 | 暂定数量 |  | 实际数量 | 综合单价 (元) |  | 合 价(元)
[8 empty] | 暂 定 | 实 际
一 | 人工
1
人工小计
二 | 材料
1
材料小计
三 | 施工机械
1
施工机械小计
四、企业管理费和利润
总 计
注：此表项目名称、暂定数量由招标人填写，编制招标控制价时，单价由招标人按有关计价规定确定；投标时，单价由投标人自主报价，按暂定数量计算合价计入投标总价中。结算时，按发承包双方确认的实际数量计算合价。
表—12—4

## 表-12-5 总承包服务费计价表
总承包服务费计价表
工程名称：富康路北延改造管网工程 |  |  | 标段：富康路北延改造工程以及雨水管网工程 |  |  | 第 1 页 共 1 页
序号 | 项 目 名 称 | 项目价值（元） |  | 服务内容 | 计算基础 |  | 费率(%) | 金 额(元)
| 合 计 | - |  | - |  |  | -
注：此表项目名称、服务内容由招标人填写，编制招标控制价时，费率及金额由招标人按有关计价规定确定；投标时，费率及金额由投标人自主报价，计入投标总价中。
表—12—5

## 表-13 规费、税金项目计价表
规费、税金项目计价表
工程名称：富康路北延改造管网工程 |  |  | 标段：富康路北延改造工程以及雨水管网工程 |  |  | 第 1 页 共 1 页
序号 | 项 目 名 称 | 计 算 基 础 |  | 计算基数 | 计算费率 (%) |  | 金 额(元)
1 | 规费 | 定额规费+工程排污费+其他
1.1 | 定额规费 | 分部分项规费+单价措施规费
1.2 | 工程排污费
1.3 | 其他
2 | 增值税 | 不含税工程造价合计
合 计
表—13

## 表-14 主要材料价格表
主要材料价格表
工程名称： |  | 富康路北延改造管网工程 | [5 empty] | 第 1 页 共 1 页
序号 | 材料编码 |  | 材料名称 | 规格、型号 等特殊要求 | 单位 | 数 量 | 单 价 |  | 合 价
1 | 01030701 |  | 镀锌铁丝 | 综合 | kg
2 | 02090101 |  | 塑料薄膜 |  | m2
3 | 02330105 |  | 草袋 |  | m2
4 | 03131963 |  | 砂布 |  | 张
5 | 04030143 |  | 砂子 | 中粗砂 | m3
6 | 04130103 |  | 标准砖 | 240*115*53 | 千块
7 | 05030205 |  | 枕木 |  | m3
8 | 13010243 |  | 煤焦沥青漆 | L01-17 | kg
9 | 14070135 |  | 润滑油 |  | kg
10 | 33010224 |  | 塑钢爬梯 |  | kg
11 | 34110117 |  | 水 |  | m3
12 | 36010139@1 |  | 铸铁井盖、井座 | φ700 | 套
13 | 补充材料001 |  | 购买土方 |  | m3
14 | 80210555 |  | 预拌混凝土 | C15 | m3
15 | 80210559 |  | 预拌混凝土 | C25 | m3
16 | 80010312 |  | 预拌防水水泥砂浆 | 1:2 | m3
17 | 80050241 |  | 预拌混合砂浆 | M7.5 | m3
18 | 02050101@1 |  | 橡胶圈 | DN1000 | 个
19 | 17250261@1 |  | HDPE双壁波纹管（加钢带） | DN1000 环刚度不小于10KN/m2 | m
20 | BCZCF0 |  | 防坠网 |  | 座

## 表-23 单位工程主材表
单位工程主材表
工程名称： |  | 富康路北延改造管网工程 | [5 empty] | 第 1 页 共 1 页
序号 | 名称及规格 |  | 单位 | 数量 | 市场价 | 市场价合计 | 厂家 |  | 产地
1 | 橡胶圈 DN1000 |  | 个 | 30.9
2 | HDPE双壁波纹管（加钢带） DN1000 环刚度不小于10KN/m2 |  | m | 150
3 | 防坠网 |  | 座 | 3
合计