## 扉-1 工程量清单扉页
| 周口市城乡一体化示范区河道管理站办公室装修工程-水电安装工程 |  |  |  | 工程
招 标 工 程 量 清 单
招 标 人： |  |  | 造价咨询人：
|  | （单位盖章） |  | (单位资质专用章)
法定代表人 或其授权人： |  |  | 法定代表人 或其授权人：
|  | (签字或盖章) |  | (签字或盖章)
编 制 人： |  |  | 复 核 人：
|  | (造价人员签字盖专用章) |  | (造价工程师签字盖专用章)
编 制 时 间： |  | 年 月 日 | 复 核 时 间： | 年 月 日
扉-1

## 表-08 分部分项工程和单价措施项目清单与计价表
分部分项工程和单价措施项目清单与计价表
工程名称：周口市城乡一体化示范区河道管理站办公室装修工程-水电安装工程 |  |  |  | 标段：周口市城乡一体化示范区河道管理站办公室装修工程 |  |  |  |  | 第 1 页 共 10 页
序号 | 项目编码 | 项目名称 | 项目特征描述 |  | 计量单位 | 工程量 | 金 额(元)
[7 empty] | 综合单价 | 合 价 |  | 其中
暂估价
空调
1 | 030701003001 | 空调器 | 1.名称:室外机SW-1 2.型号:MDV-735W/D2SN1-8V3(I) 3.规格:制冷/制热: 73.5/81.5 KW 功率: 19.18/19.59 W 风量:21500m3/H |  | 台 | 1
2 | 030701003002 | 空调器 | 1.名称:室内机SN-8 2.型号:MDV-D22T3/BP3N1-D2F(B) 3.规格:制冷/制热:3/3.2KW 功率:96/76W 机外静压:50Pa 风量:6.8m3/min |  | 台 | 2
3 | 030701003003 | 空调器 | 1.名称:室内机SN-7 2.型号:MDV-D32T3/BP3N1-D2F(B) 3.规格:制冷/制热:3.2/3.6KW 功率:96/76W 机外静压:50Pa 风量:7.3m3/min |  | 台 | 1
4 | 030701003004 | 空调器 | 1.名称:室内机SN-6 2.型号:MDV-D36T3/BP3N1-D2F(B) 3.规格:制冷/制热:3.6/4KW 功率:96/76W 机外静压:50Pa 风量:7.3m3/min |  | 台 | 2
本页小计
注：为计取规费等的使用，可在表中增设其中：“定额人工费”。
表—08
分部分项工程和单价措施项目清单与计价表
工程名称：周口市城乡一体化示范区河道管理站办公室装修工程-水电安装工程 |  |  |  | 标段：周口市城乡一体化示范区河道管理站办公室装修工程 |  |  |  |  | 第 2 页 共 10 页
序号 | 项目编码 | 项目名称 | 项目特征描述 |  | 计量单位 | 工程量 | 金 额(元)
[7 empty] | 综合单价 | 合 价 |  | 其中
暂估价
5 | 030701003005 | 空调器 | 1.名称:室内机SN-5 2.型号:MDV-D40T3/BP3N1-D2F(B) 3.规格:制冷/制热:5/6KW 功率:151/131W 机外静压:50Pa 风量:14.9m3/min |  | 台 | 1
6 | 030701003006 | 空调器 | 1.名称:室内机SN-4 2.型号:MDV-D45T3/BP3N1-D2F(B) 3.规格:制冷/制热:5.6/6.3KW 功率:151/131W 机外静压:50Pa 风量:14.9m3/min |  | 台 | 3
7 | 030701003007 | 空调器 | 1.名称:室内机SN-3 2.型号:MDV-D56T3/BP3N1-D2F(B) 3.规格:制冷/制热:5.6/6.3KW 功率:151/131W 机外静压:50Pa 风量:14.9m3/min |  | 台 | 1
8 | 030701003008 | 空调器 | 1.名称:室内机SN-2 2.型号:MDV-D80T3/BP3N1-EF(B) 3.规格:制冷/制热:8/9KW 功率:151/131W 机外静压:50Pa 风量:14.9m3/min |  | 台 | 2
本页小计
注：为计取规费等的使用，可在表中增设其中：“定额人工费”。
表—08
分部分项工程和单价措施项目清单与计价表
工程名称：周口市城乡一体化示范区河道管理站办公室装修工程-水电安装工程 |  |  |  | 标段：周口市城乡一体化示范区河道管理站办公室装修工程 |  |  |  |  | 第 3 页 共 10 页
序号 | 项目编码 | 项目名称 | 项目特征描述 |  | 计量单位 | 工程量 | 金 额(元)
[7 empty] | 综合单价 | 合 价 |  | 其中
暂估价
9 | 030701003009 | 空调器 | 1.名称:室内机SN-1 2.型号:MDV-D100T3/BP3N1-EF(B) 3.规格:制冷/制热:10/11.2KW 功率:194/174W 机外静压:50Pa 风量:19.6m3/min |  | 台 | 2
10 | 030804010001 | 低压铜及铜合金管件 | 1.材质:分歧管 2.规格:FQZHN-02C |  | 个 | 6
11 | 030804010002 | 低压铜及铜合金管件 | 1.材质:分歧管 2.规格:FQZHN-03C |  | 个 | 8
12 | 031001004001 | 铜管 | 1.安装部位:室内 2.介质:冷媒管 3.规格、压力等级:φ6.4 |  | m | 53.7
13 | 031001004002 | 铜管 | 1.安装部位:室内 2.介质:冷媒管 3.规格、压力等级:φ9.5 |  | m | 10.03
14 | 031001004003 | 铜管 | 1.安装部位:室内 2.介质:冷媒管 3.规格、压力等级:φ12.7 |  | m | 56.74
15 | 031001004004 | 铜管 | 1.安装部位:室内 2.介质:冷媒管 3.规格、压力等级:φ15.9 |  | m | 21.13
16 | 031001004005 | 铜管 | 1.安装部位:室内 2.介质:冷媒管 3.规格、压力等级:φ19.1 |  | m | 34.19
17 | 031001004006 | 铜管 | 1.安装部位:室内 2.介质:冷媒管 3.规格、压力等级:φ22.2 |  | m | 3.04
18 | 031001004007 | 铜管 | 1.安装部位:室内 2.介质:冷媒管 3.规格、压力等级:φ28.6 |  | m | 11.1
本页小计
注：为计取规费等的使用，可在表中增设其中：“定额人工费”。
表—08
分部分项工程和单价措施项目清单与计价表
工程名称：周口市城乡一体化示范区河道管理站办公室装修工程-水电安装工程 |  |  |  | 标段：周口市城乡一体化示范区河道管理站办公室装修工程 |  |  |  |  | 第 4 页 共 10 页
序号 | 项目编码 | 项目名称 | 项目特征描述 |  | 计量单位 | 工程量 | 金 额(元)
[7 empty] | 综合单价 | 合 价 |  | 其中
暂估价
19 | 031001004008 | 铜管 | 1.安装部位:室内 2.介质:冷媒管 3.规格、压力等级:φ31.8 |  | m | 34.19
20 | 031208002001 | 管道绝热 | 1.绝热材料品种:难燃B1级橡塑保温 2.绝热厚度:20mm 3.管道外径:φ57以下 |  | m3 | 0.83
21 | 03B001 | 冷媒充注量 | 1.名称:冷媒充注量 |  | kg | 16
22 | 030702001001 | 碳钢通风管道 | 1.名称:空调风管 2.材质:热镀锌钢板 3.形状:矩形 |  | m2 | 32.9
23 | 030703011001 | 铝及铝合金风口、散流器 | 1.名称:送风口 2.规格:240mm*240mm |  | 个 | 16
24 | 030703011002 | 铝及铝合金风口、散流器 | 1.名称:回风口 |  | 个 | 14
分部小计
排烟
1 | 030702001002 | 碳钢通风管道 | 1.名称:镀锌板共板法兰风管 2.规格:800mm*400mm |  | m2 | 40.32
2 | 030702001003 | 碳钢通风管道 | 1.名称:镀锌板共板法兰风管 2.规格:600mm*400mm |  | m2 | 44.33
3 | 030703001001 | 碳钢阀门 | 1.名称:常开280°防火阀 2.规格:800mm*400mm |  | 个 | 3
4 | 030703001002 | 碳钢阀门 | 1.名称:常开280°防火阀 2.规格:600mm*400mm |  | 个 | 2
5 | 030108003001 | 轴流通风机 | 1.名称:排烟风机 2.规格:转速1450 流量21500 全压680（db）98 |  | 台 | 1
6 | 030703007001 | 碳钢风口、散流器、百叶窗 | 1.名称:百叶风口 2.规格:500mm*500mm |  | 个 | 4
本页小计
注：为计取规费等的使用，可在表中增设其中：“定额人工费”。
表—08
分部分项工程和单价措施项目清单与计价表
工程名称：周口市城乡一体化示范区河道管理站办公室装修工程-水电安装工程 |  |  |  | 标段：周口市城乡一体化示范区河道管理站办公室装修工程 |  |  |  |  | 第 5 页 共 10 页
序号 | 项目编码 | 项目名称 | 项目特征描述 |  | 计量单位 | 工程量 | 金 额(元)
[7 empty] | 综合单价 | 合 价 |  | 其中
暂估价
分部小计
水电
1 | 030901010001 | 室内消火栓 | 1.名称:消防栓拆除及封堵 |  | 套 | 2
2 | 03B002 | 消防水改造 | 1.名称:消防水改造 2.内容:消防栓移位安装2个、镀锌钢管DN100：4.52m |  | 项 | 1
3 | 031001006001 | 塑料管 | 1.安装部位:室内 2.介质:给水 3.材质、规格:PPR给水管 De25 4.连接形式:热熔连接 5.阻火圈设计要求:含管卡 6.压力试验及吹、洗设计要求:管道冲洗、消毒 |  | m | 53.44
4 | 031001006002 | 塑料管 | 1.安装部位:室内 2.介质:排水 3.材质、规格:PVC下水管 De50 4.连接形式:粘接 5.含管卡 |  | m | 15.9
5 | 031001006003 | 塑料管 | 1.安装部位:室内 2.介质:排水 3.材质、规格:PVC下水管 De110 4.连接形式:粘接 5.含管卡 |  | m | 27.1
6 | 031004006001 | 大便器 | 1.材质:蹲便器 2.规格、类型:成品安装 3.附件名称、数量:蹲便水箱，含软管和角阀 |  | 组 | 8
7 | 031004007001 | 小便器 | 1.材质:小便器 2.规格、类型:成品安装 |  | 组 | 3
8 | 031004008001 | 其他成品卫生器具 | 1.材质:拖把池 2.组装形式:成品安装，含水龙头和下水 |  | 组 | 2
本页小计
注：为计取规费等的使用，可在表中增设其中：“定额人工费”。
表—08
分部分项工程和单价措施项目清单与计价表
工程名称：周口市城乡一体化示范区河道管理站办公室装修工程-水电安装工程 |  |  |  | 标段：周口市城乡一体化示范区河道管理站办公室装修工程 |  |  |  |  | 第 6 页 共 10 页
序号 | 项目编码 | 项目名称 | 项目特征描述 |  | 计量单位 | 工程量 | 金 额(元)
[7 empty] | 综合单价 | 合 价 |  | 其中
暂估价
9 | 031004003001 | 洗脸盆 | 1.材质:成品陶瓷台盆+水龙头 2.组装形式:成品安装，台盆+水龙头+下水 |  | 组 | 4
10 | 030411003001 | 桥架 | 1.名称:槽式桥架 2.规格:200*100 3.类型:含桥架支撑架 |  | m | 96.89
11 | 030411003002 | 桥架 | 1.名称:槽式桥架 2.规格:50*50 3.类型:含桥架支撑架 |  | m | 68.46
12 | 030411001001 | 配管 | 1.名称:配管 2.材质:刚性阻燃管 3.规格:PVC20 4.配置形式:暗配 5.剔槽:墙体剔槽、恢复 |  | m | 1047.5
13 | 030411004001 | 配线 | 1.名称:配线 2.规格:BV2.5 3.材质:铜芯 4.配线部位:管内敷设 5.其他未尽事宜详见施工图设计及规范要求 |  | m | 1134.4
14 | 030411004002 | 配线 | 1.名称:配线 2.规格:BV2.5 3.材质:铜芯 4.配线部位:桥架内敷设 5.其他未尽事宜详见施工图设计及规范要求 |  | m | 589.2
15 | 030411004003 | 配线 | 1.名称:配线 2.规格:BV4 3.材质:铜芯 4.配线部位:管内敷设 5.其他未尽事宜详见施工图设计及规范要求 |  | m | 1311.1
本页小计
注：为计取规费等的使用，可在表中增设其中：“定额人工费”。
表—08
分部分项工程和单价措施项目清单与计价表
工程名称：周口市城乡一体化示范区河道管理站办公室装修工程-水电安装工程 |  |  |  | 标段：周口市城乡一体化示范区河道管理站办公室装修工程 |  |  |  |  | 第 7 页 共 10 页
序号 | 项目编码 | 项目名称 | 项目特征描述 |  | 计量单位 | 工程量 | 金 额(元)
[7 empty] | 综合单价 | 合 价 |  | 其中
暂估价
16 | 030411004004 | 配线 | 1.名称:配线 2.规格:BV4 3.材质:铜芯 4.配线部位:桥架内敷设 5.其他未尽事宜详见施工图设计及规范要求 |  | m | 471.6
17 | 030411004005 | 配线 | 1.名称:配线（消防线） 2.规格:1.5阻燃RVS双绞线 3.材质:铜芯 4.配线部位:管内敷设 5.其他未尽事宜详见施工图设计及规范要求 |  | m | 98.45
18 | 030411004006 | 配线 | 1.名称:配线（中央空调控制线） 2.规格:RVVP2*0.75型屏蔽线 3.材质:铜芯 4.配线部位:管内敷设 5.其他未尽事宜详见施工图设计及规范要求 |  | m | 65
19 | 030502005001 | 双绞线缆 | 1.名称:超六类网线 2.敷设方式:管内穿线 |  | m | 1458.4
20 | 030408001001 | 电力电缆 | 1.名称:电力电缆 2.规格:YJV16mm2*4+10mm2*1电缆线 3.材质:铜芯 4.敷设方式、部位:穿管及桥架敷设 |  | m | 13
本页小计
注：为计取规费等的使用，可在表中增设其中：“定额人工费”。
表—08
分部分项工程和单价措施项目清单与计价表
工程名称：周口市城乡一体化示范区河道管理站办公室装修工程-水电安装工程 |  |  |  | 标段：周口市城乡一体化示范区河道管理站办公室装修工程 |  |  |  |  | 第 8 页 共 10 页
序号 | 项目编码 | 项目名称 | 项目特征描述 |  | 计量单位 | 工程量 | 金 额(元)
[7 empty] | 综合单价 | 合 价 |  | 其中
暂估价
21 | 030408001002 | 电力电缆 | 1.名称:电力电缆 2.规格:YJV50mm2*4+25mm2*1电缆线 3.材质:铜芯 4.敷设方式、部位:穿管及桥架敷设 |  | m | 100
22 | 030408001003 | 电力电缆 | 1.名称:电力电缆 2.规格:YJV6mm2*4+4mm2*1电缆线 3.材质:铜芯 4.敷设方式、部位:穿管及桥架敷设 |  | m | 43
23 | 030404017001 | 配电箱 | 1.名称:强电配电箱 |  | 台 | 1
24 | 030411006001 | 接线盒 | 1.名称:接线盒 2.材质:86PVC线盒 3.安装形式:暗装 |  | 个 | 145
25 | 030404034001 | 照明开关 | 1.名称:单联单控开关 2.安装方式:距地1.3米安装 |  | 个 | 6
26 | 030404034002 | 照明开关 | 1.名称:双联单控开关 2.安装方式:距地1.3米安装 |  | 个 | 17
27 | 030404034003 | 照明开关 | 1.名称:三联单控开关 2.安装方式:距地1.3米安装 |  | 个 | 1
28 | 030404034004 | 照明开关 | 1.名称:单联双控开关 2.安装方式:距地1.3米安装 |  | 个 | 2
29 | 030404034005 | 照明开关 | 1.名称:三联双控开关 2.安装方式:距地1.3米安装 |  | 个 | 4
30 | 030404019001 | 控制开关 | 1.名称:中央空调控制开关 2.安装方式:距地1.3米安装 |  | 个 | 13
本页小计
注：为计取规费等的使用，可在表中增设其中：“定额人工费”。
表—08
分部分项工程和单价措施项目清单与计价表
工程名称：周口市城乡一体化示范区河道管理站办公室装修工程-水电安装工程 |  |  |  | 标段：周口市城乡一体化示范区河道管理站办公室装修工程 |  |  |  |  | 第 9 页 共 10 页
序号 | 项目编码 | 项目名称 | 项目特征描述 |  | 计量单位 | 工程量 | 金 额(元)
[7 empty] | 综合单价 | 合 价 |  | 其中
暂估价
31 | 030502012001 | 信息插座 | 1.名称:双网口插座 2.安装方式:距地0.3米安装 |  | 个 | 13
32 | 030404035001 | 插座 | 1.名称:五孔地插 2.安装方式:地面安装 |  | 个 | 3
33 | 030404035002 | 插座 | 1.名称:五孔插座 2.安装方式:距地0.3米安装 |  | 个 | 89
34 | 030412001001 | 普通灯具 | 1.名称:600*600mm平板灯 2.规格:LED光源，88W 3.安装方式:吸顶安装 |  | 套 | 45
35 | 030412001002 | 普通灯具 | 1.名称:300*600mm平板灯 2.规格:LED光源，48W 3.安装方式:吸顶安装 |  | 套 | 9
36 | 030404033001 | 风扇 | 1.名称:300*300mm排气扇 2.安装方式:吸顶安装 |  | 台 | 7
37 | 030412004001 | 装饰灯 | 1.名称:180mm筒灯 2.规格:LED光源，30W 3.安装方式:吸顶安装 |  | 套 | 63
38 | 030412004002 | 装饰灯 | 1.名称:75mm射灯 2.规格:LED光源，12W 3.安装方式:吸顶安装 |  | 套 | 60
39 | 030412004003 | 装饰灯 | 1.名称:消防应急照明灯具 2.安装形式:底距地2.3m挂装 |  | 套 | 14
40 | 030412004004 | 装饰灯 | 1.名称:消防疏散指示灯 2.安装形式:底距地0.5m挂装 |  | 套 | 9
41 | 011304001001 | 灯带（槽） | 1.名称:LED灯带 |  | m | 39
本页小计
注：为计取规费等的使用，可在表中增设其中：“定额人工费”。
表—08
分部分项工程和单价措施项目清单与计价表
工程名称：周口市城乡一体化示范区河道管理站办公室装修工程-水电安装工程 |  |  |  | 标段：周口市城乡一体化示范区河道管理站办公室装修工程 |  |  |  |  | 第 10 页 共 10 页
序号 | 项目编码 | 项目名称 | 项目特征描述 |  | 计量单位 | 工程量 | 金 额(元)
[7 empty] | 综合单价 | 合 价 |  | 其中
暂估价
42 | 030904007001 | 消防广播(扬声器） | 1.名称:消防广播 2.安装方式:吸顶安装 |  | 个 | 13
43 | 030904001001 | 点型探测器 | 1.名称:感烟探测器 2.安装方式:吸顶安装 |  | 个 | 5
44 | 030502001001 | 机柜、机架 | 1.名称:弱电机柜 |  | 台 | 1
45 | 030501010001 | 收发器 | 1.名称:AP无线信号放大器 |  | 台 | 4
46 | 030507008001 | 监控摄像设备 | 1.名称:POE半球式监控摄像头 2.安装方式:吸顶安装 |  | 台 | 10
47 | 030507008002 | 监控摄像设备 | 1.名称:POE枪式监控摄像头 2.安装方式:吸顶安装 |  | 台 | 1
48 | 030507013001 | 录像设备 | 1.名称:监控录像机 2.规格:16路录像机 |  | 台 | 1
49 | 030501004001 | 存储设备 | 1.名称:存储设备 2.规格:8T硬盘 |  | 台 | 2
50 | 030501012001 | 交换机 | 1.名称:交换机 2.功能:24口POE交换机 |  | 台 | 4
51 | 030507014001 | 显示设备 | 1.名称:显示设备 2.类别:24寸显示器 |  | 台 | 1
52 | 030502010001 | 配线架 | 1.名称:配线架 2.规格:24口配线架 |  | 个 | 1
53 | 030502017001 | 线管理器 | 1.名称:PDU电源分配单元 |  | 个 | 1
54 | 030502017002 | 线管理器 | 1.名称:AC管理器 |  | 个 | 1
55 | 030414002001 | 送配电装置系统 | 1.名称:输配电装置系统调试 2.电压等级(kV):1KV以下 |  | 系统 | 1
分部小计
措施项目
本页小计
合 计
注：为计取规费等的使用，可在表中增设其中：“定额人工费”。
表—08

## 表-11 总价措施项目清单与计价汇总表
总价措施项目清单与计价表
工程名称：周口市城乡一体化示范区河道管理站办公室装修工程-水电安装工程 |  |  |  | 标段：周口市城乡一体化示范区河道管理站办公室装修工程 |  |  |  |  | 第 1 页 共 1 页
序号 | 项目编码 | 项目名称 | 计 算 基 础 |  | 费率 (%) | 金 额(元) | 调整费 率(%) | 调整后 金额(元) |  | 备 注
1 | 031302001001 | 安全文明施工费 | 分部分项安全文明施工费+单价措施安全文明施工费
2 | 01 | 其他措施费（费率类）
2.1 | 031302002001 | 夜间施工增加费 | 分部分项其他措施费+单价措施其他措施费
2.2 | 031302004001 | 二次搬运费 | 分部分项其他措施费+单价措施其他措施费
2.3 | 031302005001 | 冬雨季施工增加费 | 分部分项其他措施费+单价措施其他措施费
3 | 02 | 其他（费率类）
合 计
编制人（造价人员）： |  |  |  | 复核人（造价工程师）：
注：1.“计算基础”中安全文明施工费可为“定额基价”、“定额人工费”或“定额人工费+定额机械费”，其他项目可为“定额人工费”或“定额人工费+定额机械费”。 2.按施工方案计算的措施费，若无“计算基础”和“费率”的数值，也可只填“金额”数值，但应在备注栏说明施工方案出处或计算方法。
表-11

## 表-12 其他项目清单与计价汇总表
其他项目清单与计价汇总表
工程名称：周口市城乡一体化示范区河道管理站办公室装修工程-水电安装工程 |  |  | 标段：周口市城乡一体化示范区河道管理站办公室装修工程 |  | 第 1 页 共 1 页
序号 | 项 目 名 称 | 金 额(元) |  | 结算金额(元) |  | 备 注
1 | 暂列金额 |  |  |  |  | 明细详见表-12-1
2 | 暂估价
2.1 | 材料（工程设备）暂估价 | — |  |  |  | 明细详见表-12-2
2.2 | 专业工程暂估价 |  |  |  |  | 明细详见表-12-3
3 | 计日工 |  |  |  |  | 明细详见表-12-4
4 | 总承包服务费 |  |  |  |  | 明细详见表-12-5
合 计 | [5 empty] | —
注：材料（工程设备）暂估单价进入清单项目综合单价，此处不汇总。
表—12

## 表-12-1 暂列金额明细表
暂列金额明细表
工程名称：周口市城乡一体化示范区河道管理站办公室装修工程-水电安装工程 |  | 标段：周口市城乡一体化示范区河道管理站办公室装修工程 |  |  |  | 第 1 页 共 1 页
序号 | 项 目 名 称 |  | 计量单位 | 暂定金额(元) | 备 注
合 计 |  |  |  |  | —
注：此表由招标人填写，如不能详列，也可只列暂定金额总额，投标人应将上述暂列金额计入投标总价中。
表—12—1

## 表-12-2 材料(工程设备)暂估价及调整表
材料（工程设备）暂估单价及调整表
工程名称：周口市城乡一体化示范区河道管理站办公室装修工程-水电安装工程 |  |  |  |  | 标段：周口市城乡一体化示范区河道管理站办公室装修工程 |  |  |  | 第 1 页 共 1 页
序号 | 材料(工程设备) 名称、规格、型号 | 计量 单位 | 数 量 |  | 暂 估(元) |  | 确 认(元) |  | 差额±(元) |  | 备 注
|  |  | 暂 估 | 确 认 | 单 价 | 合 价 | 单 价 | 合 价 | 单 价 | 合 价
合 计
注：此表由招标人填写“暂估单价”，并在备注栏说明暂估价的材料、工程设备拟用在那些清单项目上，投标人应将上述材料、工程设备暂估单价计入工程量清单综合单价报价中。
表—12—2

## 表-12-3 专业工程暂估价及结算价表
专业工程暂估价及结算价表
工程名称：周口市城乡一体化示范区河道管理站办公室装修工程-水电安装工程 |  |  |  | 标段：周口市城乡一体化示范区河道管理站办公室装修工程 |  |  | 第 1 页 共 1 页
序号 | 工 程 名 称 | 工 程 内 容 | 暂估金额 （元） |  | 结算金额 (元) | 差额±(元) |  | 备 注
合 计 |  |  | 0.00 |  |  |  |  | —
注：此表“暂估金额”由招标人填写，投标人应将“暂估金额”计入投标总价中。结算时按合同约定结算金额填写。
表—12—3

## 表-12-4 计日工表
计 日 工 表
工程名称：周口市城乡一体化示范区河道管理站办公室装修工程-水电安装工程 |  |  |  | 标段：周口市城乡一体化示范区河道管理站办公室装修工程 |  |  | 第 1 页 共 1 页
编号 | 项 目 名 称 | 单位 | 暂定数量 |  | 实际数量 | 综合单价 (元) |  | 合 价(元)
[8 empty] | 暂 定 | 实 际
一 | 人工
1
人工小计
二 | 材料
1
材料小计
三 | 施工机械
1
施工机械小计
四 | 企业管理费和利润
总 计
注：此表项目名称、暂定数量由招标人填写，编制招标控制价时，单价由招标人按有关计价规定确定；投标时，单价由投标人自主报价，按暂定数量计算合价计入投标总价中。结算时，按发承包双方确认的实际数量计算合价。
表—12—4

## 表-12-5 总承包服务费计价表
总承包服务费计价表
工程名称：周口市城乡一体化示范区河道管理站办公室装修工程-水电安装工程 |  |  | 标段：周口市城乡一体化示范区河道管理站办公室装修工程 |  |  | 第 1 页 共 1 页
序号 | 项 目 名 称 | 项目价值（元） |  | 服务内容 | 计算基础 |  | 费率(%) | 金 额(元)
| 合 计 | - |  | - |  |  | -
注：此表项目名称、服务内容由招标人填写，编制招标控制价时，费率及金额由招标人按有关计价规定确定；投标时，费率及金额由投标人自主报价，计入投标总价中。
表—12—5

## 表-13 规费、税金项目计价表
规费、税金项目计价表
工程名称：周口市城乡一体化示范区河道管理站办公室装修工程-水电安装工程 |  |  | 标段：周口市城乡一体化示范区河道管理站办公室装修工程 |  |  | 第 1 页 共 1 页
序号 | 项 目 名 称 | 计 算 基 础 |  | 计算基数 | 计算费率 (%) |  | 金 额(元)
1 | 规费 | 定额规费+工程排污费+其他
1.1 | 定额规费 | 分部分项规费+单价措施规费
1.2 | 工程排污费
1.3 | 其他
2 | 增值税 | 不含税工程造价合计
合 计
编制人（造价人员）： |  |  | 复核人（造价工程师）：
表—13

## 表-14 主要材料价格表
主要材料价格表
工程名称： |  | 周口市城乡一体化示范区河道管理站办公室装修工程-水电安装工程 | [5 empty] | 第 1 页 共 2 页
序号 | 材料编码 |  | 材料名称 | 规格、型号 等特殊要求 | 单位 | 数 量 | 单 价 |  | 合 价
1 | 补充主材011@1 |  | 24口POE交换机 |  | 台
2 | 25000001@2 |  | 600*600mm平板灯 | LED光源，88W | 套
3 | 25000001@4 |  | 75mm射灯 | LED光源，12W | 套
4 | 补充主材005@1 |  | POE半球式监控摄像头 |  | 台
5 | 29010106@3 |  | 槽式桥架 | 200*100 | m
6 | 补充主材009@1 |  | 存储设备 | 8T硬盘 | 台
7 | 28110000@1 |  | 电力电缆 | YJV50mm2*4+25mm2*1 | m
8 | 28031431@4 |  | 绝缘电线 | BV2.5 | m
9 | 28031431@2 |  | 绝缘电线 | BV4 | m
10 | 补充主材024@1 |  | 室内机SN-1 | 制冷/制热:10/11.2KW 功率:194/174W 机外静压:50Pa 风量:19.6m3/min | 台
11 | 补充主材023@1 |  | 室内机SN-2 | 制冷/制热:8/9KW 功率:151/131W 机外静压:50Pa 风量:14.9m3/min | 台
12 | 补充主材022@1 |  | 室内机SN-3 | 制冷/制热:5.6/6.3KW 功率:151/131W 机外静压:50Pa 风量:14.9m3/min | 台
13 | 补充主材021@1 |  | 室内机SN-4 | 制冷/制热:5.6/6.3KW 功率:151/131W 机外静压:50Pa 风量:14.9m3/min | 台
14 | 补充主材020@1 |  | 室内机SN-5 | 制冷/制热:5/6KW 功率:151/131W 机外静压:50Pa 风量:14.9m3/min | 台
15 | 补充主材019@1 |  | 室内机SN-6 | 制冷/制热:3.6/4KW 功率:96/76W 机外静压:50Pa 风量:7.3m3/min | 台
16 | 补充主材018@1 |  | 室内机SN-7 | 制冷/制热:3.2/3.6KW 功率:96/76W 机外静压:50Pa 风量:7.3m3/min | 台
17 | 补充主材017@1 |  | 室内机SN-8 | 制冷/制热:3/3.2KW 功率:96/76W 机外静压:50Pa 风量:6.8m3/min | 台
18 | 补充主材032@1 |  | 室外机SW-1 | 制冷/制热: 73.5/81.5 KW 功率: 19.18/19.59 W 风量:21500m3/H | 台
19 | 17150101@3 |  | 铜管 | φ31.8 | m
主要材料价格表
工程名称： |  | 周口市城乡一体化示范区河道管理站办公室装修工程-水电安装工程 | [5 empty] | 第 2 页 共 2 页
序号 | 材料编码 |  | 材料名称 | 规格、型号 等特殊要求 | 单位 | 数 量 | 单 价 |  | 合 价
20 | 29090211 |  | 铜接线端子 | 20A | 个

## 表-23 单位工程主材表
单位工程主材表
工程名称： |  | 周口市城乡一体化示范区河道管理站办公室装修工程-水电安装工程 | [5 empty] | 第 1 页 共 4 页
序号 | 名称及规格 |  | 单位 | 数量 | 市场价 | 市场价合计 | 厂家 |  | 产地
1 | 180mm筒灯 LED光源，30W |  | 套 | 63.63
2 | 24寸显示器 |  | 台 | 1
3 | 24口POE交换机 |  | 台 | 4
4 | 24口配线架 |  | 架 | 1
5 | 300*300mm排气扇 |  | 台 | 7
6 | 300*600mm平板灯 LED光源，48W |  | 套 | 9.09
7 | 600*600mm平板灯 LED光源，88W |  | 套 | 45.45
8 | 75mm射灯 LED光源，12W |  | 套 | 60.6
9 | AC管理器 |  | 个 | 1.01
10 | AP无线信号放大器 |  | 套 | 4
11 | LED灯带 |  | m | 39
12 | PDU电源分配单元 |  | 个 | 1.01
13 | POE半球式监控摄像头 |  | 台 | 10
14 | POE枪式监控摄像头 |  | 台 | 1
15 | PPR给水管 De25 |  | m | 54.295
16 | PPR给水管热熔管件 De25 |  | 个 | 65.464
17 | PVC塑料排水管 De50 |  | m | 16.0908
18 | PVC塑料排水管 De110 |  | m | 25.745
19 | PVC塑料排水管粘接管件 De50 |  | 个 | 10.971
20 | PVC塑料排水管粘接管件 De110 |  | 个 | 31.3276
21 | 百叶风口 500mm*500mm |  | 个 | 4
22 | 槽钢 综合 |  | kg | 97.0125
23 | 槽式桥架 50*50 |  | m | 69.1446
24 | 槽式桥架 200*100 |  | m | 97.8589
25 | 常开280°防火阀 600mm*400mm |  | 个 | 2
26 | 常开280°防火阀 800mm*400mm |  | 个 | 3
27 | 超六类网线 |  | m | 1531.32
28 | 成品管卡 DN20 |  | 套 | 80.184
29 | 成品管卡 DN100 |  | 套 | 25.8656
30 | 成品管卡 DN40 |  | 套 | 33.39
31 | 成品拖布池 |  | 套 | 2.02
32 | 冲洗管 DN32 |  | 根 | 8.08
33 | 瓷蹲式大便器 |  | 个 | 8.08
单位工程主材表
工程名称： |  | 周口市城乡一体化示范区河道管理站办公室装修工程-水电安装工程 | [5 empty] | 第 2 页 共 4 页
序号 | 名称及规格 |  | 单位 | 数量 | 市场价 | 市场价合计 | 厂家 |  | 产地
34 | 存储设备 8T硬盘 |  | 台 | 2
35 | 大便器存水弯 DN100 |  | 个 | 8.08
36 | 单联单控开关 |  | 只 | 6.12
37 | 单联双控开关 |  | 只 | 2.04
38 | 电动排烟阀手动执行机构 800mm*400mm |  | 个 | 2
39 | 电动排烟阀手动执行机构 600mm*400mm |  | 个 | 2
40 | 电力电缆 YJV6mm2*4+4mm2*1 |  | m | 43.43
41 | 电力电缆 YJV16mm2*4+10mm2*1 |  | m | 13.13
42 | 电力电缆 YJV50mm2*4+25mm2*1 |  | m | 101
43 | 镀锌薄钢板 δ0.75 |  | m2 | 99.887
44 | 镀锌钢管 DN100 |  | m | 4.5426
45 | 镀锌钢管接头管件 DN100 |  | 个 | 1.7492
46 | 防污器 DN32 |  | 个 | 8.08
47 | 分歧管 FQZHN-02C |  | 组 | 6
48 | 分歧管 FQZHN-03C |  | 组 | 8
49 | 感烟探测器 |  | 个 | 5
50 | 刚性阻燃管 PVC20 |  | m | 1110.35
51 | 给水室内铜管卡压管件 φ6.4 |  | 个 | 72.0117
52 | 给水室内铜管卡压管件 φ9.5 |  | 个 | 13.4502
53 | 给水室内铜管卡压管件 φ12.7 |  | 个 | 76.0883
54 | 给水室内铜管卡压管件 φ15.9 |  | 个 | 28.3353
55 | 给水室内铜管卡压管件 φ22.2 |  | 个 | 3.3926
56 | 给水室内铜管卡压管件 φ19.1 |  | 个 | 38.156
57 | 给水室内铜管卡压管件 φ28.6 |  | 个 | 11.9325
58 | 给水室内铜管卡压管件 φ31.8 |  | 个 | 32.036
59 | 挂式小便器 |  | 个 | 3.03
60 | 回风口 |  | 个 | 14
61 | 混合冷热水龙头 |  | 个 | 4.04
62 | 监控录像机 16路录像机 |  | 台 | 1
63 | 角钢 综合 |  | kg | 38.805
64 | 角式长柄截止阀 DN15 |  | 个 | 3.03
单位工程主材表
工程名称： |  | 周口市城乡一体化示范区河道管理站办公室装修工程-水电安装工程 | [5 empty] | 第 3 页 共 4 页
序号 | 名称及规格 |  | 单位 | 数量 | 市场价 | 市场价合计 | 厂家 |  | 产地
65 | 角型阀(带铜活) DN15 |  | 个 | 8.08
66 | 金属软管 D15 |  | 根 | 8.08
67 | 绝缘电线 BV2.5 |  | m | 1934.564
68 | 绝缘电线 BV4 |  | m | 1937.39
69 | 开关(插座)盒 塑料 |  | 个 | 147.9
70 | 冷媒充注量 R410A新型环保冷媒 |  | kg | 16
71 | 螺纹管件 DN15 |  | 个 | 11.11
72 | 螺纹截止阀 J11T-16DN25 |  | 个 | 8.08
73 | 难燃B1级橡塑保温 20mm |  | m3 | 0.8549
74 | 排烟风机 转速1450 流量21500 全压680（db）98 |  | 台 | 1
75 | 强电配电箱 |  | 台 | 1
76 | 热镀锌钢板 δ0.6 |  | m2 | 37.4402
77 | 弱电机柜 落地式 |  | 个 | 1
78 | 三联单控开关 |  | 只 | 1.02
79 | 三联双控开关 |  | 只 | 4.08
80 | 摄像机支架 |  | 套 | 1
81 | 室内机SN-1 制冷/制热:10/11.2KW 功率:194/174W 机外静压:50Pa 风量:19.6m3/min |  | 台 | 2
82 | 室内机SN-2 制冷/制热:8/9KW 功率:151/131W 机外静压:50Pa 风量:14.9m3/min |  | 台 | 2
83 | 室内机SN-3 制冷/制热:5.6/6.3KW 功率:151/131W 机外静压:50Pa 风量:14.9m3/min |  | 台 | 1
84 | 室内机SN-4 制冷/制热:5.6/6.3KW 功率:151/131W 机外静压:50Pa 风量:14.9m3/min |  | 台 | 3
85 | 室内机SN-5 制冷/制热:5/6KW 功率:151/131W 机外静压:50Pa 风量:14.9m3/min |  | 台 | 1
86 | 室内机SN-6 制冷/制热:3.6/4KW 功率:96/76W 机外静压:50Pa 风量:7.3m3/min |  | 台 | 2
87 | 室内机SN-7 制冷/制热:3.2/3.6KW 功率:96/76W 机外静压:50Pa 风量:7.3m3/min |  | 台 | 1
单位工程主材表
工程名称： |  | 周口市城乡一体化示范区河道管理站办公室装修工程-水电安装工程 | [5 empty] | 第 4 页 共 4 页
序号 | 名称及规格 |  | 单位 | 数量 | 市场价 | 市场价合计 | 厂家 |  | 产地
88 | 室内机SN-8 制冷/制热:3/3.2KW 功率:96/76W 机外静压:50Pa 风量:6.8m3/min |  | 台 | 2
89 | 室外机SW-1 制冷/制热: 73.5/81.5 KW 功率: 19.18/19.59 W 风量:21500m3/H |  | 台 | 1
90 | 双联单控开关 |  | 只 | 17.34
91 | 双网口插座 |  | 个 | 13.13
92 | 送风口 240mm*240mm |  | 个 | 16
93 | 铜管 φ6.4 |  | m | 52.9482
94 | 铜管 φ9.5 |  | m | 9.8896
95 | 铜管 φ12.7 |  | m | 55.9456
96 | 铜管 φ15.9 |  | m | 20.8342
97 | 铜管 φ19.1 |  | m | 33.7113
98 | 铜管 φ22.2 |  | m | 2.9974
99 | 铜管 φ28.6 |  | m | 10.9446
100 | 铜管 φ31.8 |  | m | 33.7113
101 | 铜芯多股绝缘电线 RVVP2*0.75 |  | m | 70.2
102 | 铜芯多股绝缘电线 1.5阻燃RVS双绞线 |  | m | 106.326
103 | 五孔插座 |  | 套 | 90.78
104 | 五孔地插 |  | 套 | 3.06
105 | 洗脸盆 |  | 个 | 4.04
106 | 洗脸盆排水附件 |  | 套 | 4.04
107 | 消防广播 |  | 个 | 13
108 | 消防疏散指示灯 |  | 套 | 9.09
109 | 消防应急照明灯具 |  | 套 | 14.14
110 | 小便器冲水连接管 DN15 |  | 根 | 3.03
111 | 小便器排水附件 |  | 套 | 3.03
112 | 中央空调控制开关 |  | 套 | 13.13
合计