## 封-1 招标工程量清单封面
|  | 曹里乡跨李庄和美家园综合体项目 |  | 工程
招 标 工 程 量 清 单
招 标 人：
(单位盖章)
造价咨询人：
(单位盖章)
年 月 日
封-1
河南省建设工程造价计价软件测评合格编号：2021-RJ002；2020-RJ002；2019-RJ004；2017-RJ004

## 扉-1 工程量清单扉页
| 曹里乡跨李庄和美家园综合体项目 |  |  |  | 工程
招 标 工 程 量 清 单
招 标 人： |  |  | 造价咨询人：
|  | （单位盖章） |  | (单位资质专用章)
法定代表人 或其授权人： |  |  | 法定代表人 或其授权人：
|  | (签字或盖章) |  | (签字或盖章)
编 制 人： |  |  | 复 核 人：
|  | (造价人员签字盖专用章) |  | (造价工程师签字盖专用章)
编 制 时 间： |  | 年 月 日 | 复 核 时 间： | 年 月 日
扉-1

## 表-08 分部分项工程和单价措施项目清单与计价表
分部分项工程和单价措施项目清单与计价表
工程名称：曹里乡跨李庄和美家园综合体项目 |  |  |  | 标段： |  |  |  |  | 第 1 页 共 10 页
序号 | 项目编码 | 项目名称 | 项目特征描述 |  | 计量单位 | 工程量 | 金 额(元)
[7 empty] | 综合单价 | 合 价 |  | 其中
暂估价
拆除
1 | 011601001001 | 砖砌体拆除 | 1.砌体名称:内墙 2.砌体材质:加气混凝土砌块 3.拆除高度:3.8/2.8 4.垃圾外运，运距自行考虑 |  | m3 | 118.98
2 | 011610002001 | 金属门窗拆除 | 1.门窗拆除； 2.垃圾外运，运距自行考虑 |  | 樘 | 35
分部小计
修缮
1 | 010805005001 | 全玻自由门 | 1.M1：50系列彩铝合金8厚 安全玻璃地弹门，定制安装 2.未尽事宜详见图纸设计 |  | m2 | 158.08
2 | 010801001001 | 木质门 | 1.门代号及洞口尺寸：M2：1900*2200 2.免油漆成套装饰木门,定制安装，含五金、锁具 3.未尽事宜详见图纸设计 |  | 樘 | 1
3 | 010802001002 | 金属(塑钢）门 | 1.M3：50系列彩铝合金6厚磨砂玻璃门 2.未尽事宜详见图纸设计 |  | m2 | 3.78
4 | 010802001001 | 金属(塑钢）门 | 1.M4，钛镁合金5厚玻璃门,定制安装 2.未尽事宜详见图纸设计 |  | m2 | 20.16
5 | 010801001002 | 木质门 | 1.门代号及洞口尺寸：M5：900*2200 2.免油漆成套装饰木门,定制安装，含五金、锁具 3.未尽事宜详见图纸设计 |  | 樘 | 6
本页小计
注：为计取规费等的使用，可在表中增设其中：“定额人工费”。
表—08
分部分项工程和单价措施项目清单与计价表
工程名称：曹里乡跨李庄和美家园综合体项目 |  |  |  | 标段： |  |  |  |  | 第 2 页 共 10 页
序号 | 项目编码 | 项目名称 | 项目特征描述 |  | 计量单位 | 工程量 | 金 额(元)
[7 empty] | 综合单价 | 合 价 |  | 其中
暂估价
6 | 010807001001 | 金属（塑钢、断桥）窗 | 1.框、扇材质:C1：50 系列彩铝合金10厚安全玻璃固定窗,定制安装 2.未尽事宜详见图纸设计 |  | m2 | 133.38
7 | 010807001002 | 金属（塑钢、断桥）窗 | 1.框、扇材质:C2：50 系列彩铝合金5厚白玻璃固定窗（带300*300平开孔）,定制安装 2.未尽事宜详见图纸设计 |  | m2 | 1.92
8 | 010807001003 | 金属（塑钢、断桥）窗 | 1.框、扇材质:C4：50 系列彩铝合金5厚白玻璃平开窗（带窗纱）,定制安装 2.未尽事宜详见图纸设计 |  | m2 | 177.84
9 | 010809004001 | 石材窗台板 | 老年人乡村大食堂2400*350*12、日间照料中心2400*200*12人造石窗台板 |  | m2 | 1.32
10 | 010606013001 | 零星钢构件 | 1.构件名称:楼梯封堵 2.钢材品种、规格:镀锌方管80*80*5，两侧10厚加劲板 3.未尽事宜详见图纸设计 |  | t | 0.568
11 | 011102003001 | 块料楼地面 | 1.素水泥浆一道 2.1.2厚聚乙烯防水卷材两道(与墙体交接处上翻500) 3.20厚1:3水泥砂浆 4.10厚防滑地砖300*300铺实拍平, 稀水泥浆擦缝 5.未尽事宜详见图纸设计 |  | m2 | 81.04
本页小计
注：为计取规费等的使用，可在表中增设其中：“定额人工费”。
表—08
分部分项工程和单价措施项目清单与计价表
工程名称：曹里乡跨李庄和美家园综合体项目 |  |  |  | 标段： |  |  |  |  | 第 3 页 共 10 页
序号 | 项目编码 | 项目名称 | 项目特征描述 |  | 计量单位 | 工程量 | 金 额(元)
[7 empty] | 综合单价 | 合 价 |  | 其中
暂估价
12 | 011102003002 | 块料楼地面 | 1.素水泥浆一道 2.30厚1:3干硬性水泥砂浆 3.10厚防滑地砖800*800铺实拍平, 美缝剂美缝； 4.未尽事宜详见图纸设计 |  | m2 | 1342.48
13 | 011107002001 | 块料台阶面 | 1.找平层厚度、砂浆配合比:厚30mm 2.面层材料品种、规格、颜色:全瓷砖 3包含砖砌台阶 4.未尽事宜详见图纸设计 |  | m2 | 210.49
14 | 011106002001 | 块料楼梯面层 | 1.找平层厚度、砂浆配合比:厚30mm 2.面层材料品种、规格、颜色:全瓷砖 |  | m2 | 28.67
15 | 011207001001 | 墙面装饰板 | 1.龙骨材料种类、规格、中距:轻钢龙骨高3.8m 2.面层材料品种、规格、颜色:单面12厚木饰面高至吊顶底 3.1#隔墙 4.未尽事宜详见图纸设计 |  | m2 | 446.26
16 | 011207001003 | 墙面装饰板 | 1.龙骨材料种类、规格、中距:轻钢龙骨高3.8m 2.面层材料品种、规格、颜色:双面12厚木饰面高至吊顶底 3.2#隔墙 4.未尽事宜详见图纸设计 |  | m2 | 131.84
本页小计
注：为计取规费等的使用，可在表中增设其中：“定额人工费”。
表—08
分部分项工程和单价措施项目清单与计价表
工程名称：曹里乡跨李庄和美家园综合体项目 |  |  |  | 标段： |  |  |  |  | 第 4 页 共 10 页
序号 | 项目编码 | 项目名称 | 项目特征描述 |  | 计量单位 | 工程量 | 金 额(元)
[7 empty] | 综合单价 | 合 价 |  | 其中
暂估价
17 | 011207001004 | 墙面装饰板 | 1.龙骨材料种类、规格、中距:轻钢龙骨高2.5~3.875m 2.面层材料品种、规格、颜色:双面12厚木饰面高至吊顶底 3.3#隔墙 4.未尽事宜详见图纸设计 |  | m2 | 55.11
18 | 011207001005 | 墙面装饰板 | 1.龙骨材料种类、规格、中距:轻钢龙骨高4.1m 2.面层材料品种、规格、颜色:单面12厚木饰面高至吊顶底 3.4#隔墙 4.未尽事宜详见图纸设计 |  | m2 | 33.99
19 | 011207001006 | 墙面装饰板 | 1.龙骨材料种类、规格、中距:轻钢龙骨3.8m 2.面层材料品种、规格、颜色:面12厚木饰面高至吊顶底 3.5#隔墙 4.未尽事宜详见图纸设计 |  | m2 | 26
20 | 011207001007 | 墙面装饰板 | 1.龙骨材料种类、规格、中距:轻钢龙骨1.3m 2.面层材料品种、规格、颜色:外漏面12厚木饰面 3.7#隔墙 4.未尽事宜详见图纸设计 |  | m2 | 13.52
21 | 011210003001 | 玻璃隔断 | 1、6#隔墙2.4米高，采用50系列彩铝合金框6厚磨砂玻璃隔断 2.未尽事宜详见图纸设计 |  | m2 | 30.77
本页小计
注：为计取规费等的使用，可在表中增设其中：“定额人工费”。
表—08
分部分项工程和单价措施项目清单与计价表
工程名称：曹里乡跨李庄和美家园综合体项目 |  |  |  | 标段： |  |  |  |  | 第 5 页 共 10 页
序号 | 项目编码 | 项目名称 | 项目特征描述 |  | 计量单位 | 工程量 | 金 额(元)
[7 empty] | 综合单价 | 合 价 |  | 其中
暂估价
22 | 011207001008 | 墙面装饰板 | 1.龙骨材料种类、规格、中距:轻钢龙骨1.3m 2.面层材料品种、规格、颜色:外漏面12厚木饰面 3.M1、C1上口 4.未尽事宜详见图纸设计 |  | m2 | 40.56
23 | 011207001009 | 墙面装饰板 | 1.龙骨材料种类、规格、中距:轻钢龙骨1.3m 2.面层材料品种、规格、颜色:外漏面12厚木饰面 3.C1下口 4.未尽事宜详见图纸设计 |  | m2 | 31.94
24 | 011207001002 | 墙面装饰板 | 1.12厚木饰板混凝土加气块内墙面 2.未尽事宜详见图纸设计 |  | m2 | 1086.14
25 | 011208001001 | 柱（梁）面装饰 | 1.12厚木饰板 2.未尽事宜详见图纸设计 |  | m2 | 119.76
26 | 011204003001 | 块料墙面 | 1.配套专用胶粘剂粘接层 2.5厚面砖300*600,白水泥擦缝 |  | m2 | 134.16
27 | 011210005001 | 成品隔断 | 1.卫生间隔断，未尽事宜详见图纸设计 2.未尽事宜详见图纸设计 |  | m2 | 23.31
28 | 011302001001 | 吊顶天棚 | 1.吊顶形式、吊杆规格、高度:不上人 2.龙骨材料种类、规格、中距:U型轻钢龙骨 3.基层材料种类、规格:铝合金方板300*300 4.未尽事宜详见图纸设计 |  | m2 | 81.04
本页小计
注：为计取规费等的使用，可在表中增设其中：“定额人工费”。
表—08
分部分项工程和单价措施项目清单与计价表
工程名称：曹里乡跨李庄和美家园综合体项目 |  |  |  | 标段： |  |  |  |  | 第 6 页 共 10 页
序号 | 项目编码 | 项目名称 | 项目特征描述 |  | 计量单位 | 工程量 | 金 额(元)
[7 empty] | 综合单价 | 合 价 |  | 其中
暂估价
29 | 011302001002 | 吊顶天棚 | 1.吊顶形式、吊杆规格、高度:不上人 2.龙骨材料种类、规格、中距:U型轻钢龙骨 3.基层材料种类、规格:铝合金方板600*600 4.未尽事宜详见图纸设计 |  | m2 | 1310.08
30 | 011503002001 | 硬木扶手、栏杆、栏板 | 1.成品楼梯木栏杆木扶手 2.未尽事宜详见图纸设计 |  | m | 25
31 | 011503005001 | 金属靠墙扶手 | 1.安全抓杆 2.未尽事宜详见图纸设计 |  | m | 4.9
32 | 011507001002 | 平面、箱式招牌 | 1.门头招牌 2.方钢管骨架+12厚欧松板+10厚硅酸钙板+3厚15丝铝塑板，蓝色树脂瓦 3.未尽事宜详见图纸设计 |  | m | 112.7
分部小计
给排水
1 | 031001006001 | 塑料管 | 1.安装部位:室内 2.介质:给水 3.材质、规格:DN25 4.连接形式:热熔连接 |  | m | 67.55
2 | 031001006002 | 塑料管 | 1.安装部位:室内 2.介质:给水 3.材质、规格:DN32 4.连接形式:热熔连接 |  | m | 5.22
3 | 031001006003 | 塑料管 | 1.安装部位:室内 2.介质:污水 3.材质、规格:De110 4.连接形式:粘接 |  | m | 41.3
本页小计
注：为计取规费等的使用，可在表中增设其中：“定额人工费”。
表—08
分部分项工程和单价措施项目清单与计价表
工程名称：曹里乡跨李庄和美家园综合体项目 |  |  |  | 标段： |  |  |  |  | 第 7 页 共 10 页
序号 | 项目编码 | 项目名称 | 项目特征描述 |  | 计量单位 | 工程量 | 金 额(元)
[7 empty] | 综合单价 | 合 价 |  | 其中
暂估价
4 | 031001006004 | 塑料管 | 1.安装部位:室内 2.介质:污水 3.材质、规格:De75 4.连接形式:粘接 |  | m | 21.5
5 | 031001006005 | 塑料管 | 1.安装部位:室内 2.介质:污水 3.材质、规格:De160 4.连接形式:粘接 |  | m | 16.7
6 | 031003001001 | 螺纹阀门 | 1.类型:螺纹阀 DN25 2.材质:全塑截止阀 3.连接形式:丝接 |  | 个 | 6
7 | 031003001002 | 螺纹阀门 | 1.类型:螺纹阀 DN32 2.材质:全塑截止阀 3.连接形式:丝接 |  | 个 | 1
8 | 031004003001 | 洗脸盆 | 1.材质:人造石台面 2.规格、类型:900*600 3.组装形式:冷热水 4.附件名称、数量:满足使用要求 |  | 组 | 5
9 | 031004003002 | 洗脸盆 | 1.材质:人造石台面 2.规格、类型:1200*600 3.组装形式:冷热水 |  | 组 | 2
10 | 031004003003 | 洗脸盆 | 1.材质:立柱式 2.规格、类型:900*600 3.组装形式:冷热水 |  | 组 | 1
11 | 031004006001 | 大便器 | 1.材质:搪瓷 2.规格、类型:坐式 |  | 组 | 11
12 | 031004007001 | 小便器 | 1.材质:搪瓷 2.规格、类型:壁挂式小编器 3.组装形式 |  | 组 | 2
本页小计
注：为计取规费等的使用，可在表中增设其中：“定额人工费”。
表—08
分部分项工程和单价措施项目清单与计价表
工程名称：曹里乡跨李庄和美家园综合体项目 |  |  |  | 标段： |  |  |  |  | 第 8 页 共 10 页
序号 | 项目编码 | 项目名称 | 项目特征描述 |  | 计量单位 | 工程量 | 金 额(元)
[7 empty] | 综合单价 | 合 价 |  | 其中
暂估价
13 | 031004008001 | 其他成品卫生器具 | 1.材质:UPVC50地漏 |  | 组 | 6
分部小计
电气
1 | 030404017001 | 配电箱 | 1.配电箱 |  | 台 | 18
2 | 030404034001 | 照明开关 | 1.名称:单联单控 2.规格:暗装 3.安装方式:距地1.3m 4.其他:详见图纸，设计说明及相关规范 |  | 个 | 28
3 | 030404034002 | 照明开关 | 1.名称:双联单控开关 2.规格:暗装 AE161 3.安装方式:距地1.3m 4.其他:详见图纸，设计说明及相关规范 |  | 个 | 16
4 | 030404035001 | 插座 | 1.名称:单相二加三极五孔插座(安全型） 2.安装方式:暗装 距地0.6m 3.其他:详见图纸，设计说明及相关规范 |  | 个 | 119
5 | 030404035002 | 插座 | 1.名称:三箱空调开关箱(柜机用） 2.安装方式:暗装 距地0.6m 3.其他:详见图纸，设计说明及相关规范 |  | 个 | 18
6 | 030408001001 | 电力电缆 | 1.名称:电力电缆 2.型号:1kV3x16 3.规格:16mm2以下 4.材质:铝芯 5.敷设方式、部位:管道敷设 |  | m | 6
本页小计
注：为计取规费等的使用，可在表中增设其中：“定额人工费”。
表—08
分部分项工程和单价措施项目清单与计价表
工程名称：曹里乡跨李庄和美家园综合体项目 |  |  |  | 标段： |  |  |  |  | 第 9 页 共 10 页
序号 | 项目编码 | 项目名称 | 项目特征描述 |  | 计量单位 | 工程量 | 金 额(元)
[7 empty] | 综合单价 | 合 价 |  | 其中
暂估价
7 | 030408001002 | 电力电缆 | 1.名称:电力电缆 2.型号:1kV3x10 3.规格:10mm2以下 4.材质:铝芯 5.敷设方式、部位:管道敷设 |  | m | 90
8 | 030408001003 | 电力电缆 | 1.名称:电力电缆 2.型号:1kV4x16 3.规格:16mm2以下 4.材质:铝芯 5.敷设方式、部位:管道敷设 |  | m | 6
9 | 030408001004 | 电力电缆 | 1.名称:电力电缆 2.型号:1kV4x35 3.规格:35mm2以下 4.材质:铝芯 5.敷设方式、部位:管道敷设 |  | m | 40
10 | 030411001001 | 配管 | 1.名称:塑料管 2.规格:DN16mm 3.配置形式:暗配 |  | m | 781.2
11 | 030411001002 | 配管 | 1.名称:塑料管 2.材质:PC 3.规格:DN20mm 4.配置形式:暗配 |  | m | 450
12 | 030411001003 | 配管 | 1.名称:塑料管 2.材质:PC 3.规格:DN25mm 4.配置形式:暗配 |  | m | 720
13 | 030411001004 | 配管 | 1.名称:塑料管 2.材质:PC 3.规格:DN50mm 4.配置形式:暗配 |  | m | 142
14 | 030411004001 | 配线 | 1.名称:管内穿线 2.型号:BV-2.5 3.其他:详见图纸，设计说明，图纸答疑及相关规范 |  | m | 1836.6
15 | 030411004002 | 配线 | 1.名称:管内穿线 2.型号:BV-6 3.其他:详见图纸，设计说明，图纸答疑及相关规范 |  | m | 2160
16 | 030411006001 | 接线盒 | 1.接线盒 |  | 个 | 163
17 | 030411006002 | 接线盒 | 1.开关、插座接线盒 |  | 个 | 163
本页小计
注：为计取规费等的使用，可在表中增设其中：“定额人工费”。
表—08
分部分项工程和单价措施项目清单与计价表
工程名称：曹里乡跨李庄和美家园综合体项目 |  |  |  | 标段： |  |  |  |  | 第 10 页 共 10 页
序号 | 项目编码 | 项目名称 | 项目特征描述 |  | 计量单位 | 工程量 | 金 额(元)
[7 empty] | 综合单价 | 合 价 |  | 其中
暂估价
18 | 030412004001 | 装饰灯 | 1.名称:LED平板灯 2.型号:600*600 3.规格:LED |  | 套 | 136
19 | 030412004002 | 装饰灯 | 1.名称:LED平板灯 2.型号:300*600 3.规格:LED |  | 套 | 14
20 | 030413002001 | 凿（压)槽 | 1.名称:凿（压)槽 2.类型:剔槽、堵抹 3.其他:详见图纸，设计说明及相关规范 |  | m | 321.4
分部小计
措施项目
本页小计
合 计
注：为计取规费等的使用，可在表中增设其中：“定额人工费”。
表—08

## 表-11 总价措施项目清单与计价汇总表
总价措施项目清单与计价表
工程名称：曹里乡跨李庄和美家园综合体项目 |  |  |  | 标段： |  |  |  |  | 第 1 页 共 1 页
序号 | 项目编码 | 项目名称 | 计 算 基 础 |  | 费率 (%) | 金 额(元) | 调整费 率(%) | 调整后 金额(元) |  | 备 注
1 | 01 | 其他措施费（费率类）
1.1 | 011707002001 | 夜间施工增加费 | 分部分项其他措施费+单价措施其他措施费
1.2 | 011707004001 | 二次搬运费 | 分部分项其他措施费+单价措施其他措施费
1.3 | 011707005001 | 冬雨季施工增加费 | 分部分项其他措施费+单价措施其他措施费
2 | 02 | 其他（费率类）
3 | 011707001001 | 安全文明施工费 | 分部分项安全文明施工费+单价措施安全文明施工费
合 计
编制人（造价人员）： |  |  |  | 复核人（造价工程师）：
注：1.“计算基础”中安全文明施工费可为“定额基价”、“定额人工费”或“定额人工费+定额机械费”，其他项目可为“定额人工费”或“定额人工费+定额机械费”。 2.按施工方案计算的措施费，若无“计算基础”和“费率”的数值，也可只填“金额”数值，但应在备注栏说明施工方案出处或计算方法。
表-11

## 表-12 其他项目清单与计价汇总表
其他项目清单与计价汇总表
工程名称：曹里乡跨李庄和美家园综合体项目 |  |  | 标段： |  | 第 1 页 共 1 页
序号 | 项 目 名 称 | 金 额(元) |  | 结算金额(元) |  | 备 注
1 | 暂列金额 |  |  |  |  | 明细详见表-12-1
2 | 暂估价
2.1 | 材料（工程设备）暂估价 | — |  |  |  | 明细详见表-12-2
2.2 | 专业工程暂估价 |  |  |  |  | 明细详见表-12-3
3 | 计日工 |  |  |  |  | 明细详见表-12-4
4 | 总承包服务费 |  |  |  |  | 明细详见表-12-5
合 计 | [5 empty] | —
注：材料（工程设备）暂估单价进入清单项目综合单价，此处不汇总。
表—12

## 表-13 规费、税金项目计价表
规费、税金项目计价表
工程名称：曹里乡跨李庄和美家园综合体项目 |  |  | 标段： |  |  | 第 1 页 共 1 页
序号 | 项 目 名 称 | 计 算 基 础 |  | 计算基数 | 计算费率 (%) |  | 金 额(元)
1 | 规费 | 定额规费+工程排污费+其他
1.1 | 定额规费 | 分部分项规费+单价措施规费
1.2 | 工程排污费
1.3 | 其他
2 | 增值税 | 不含税工程造价合计
合 计
编制人（造价人员）： |  |  | 复核人（造价工程师）：
表—13

## 表-14 主要材料价格表
主要材料价格表
工程名称： |  | 曹里乡跨李庄和美家园综合体项目 | [5 empty] | 第 1 页 共 1 页
序号 | 材料编码 |  | 材料名称 | 规格、型号 等特殊要求 | 单位 | 数 量 | 单 价 |  | 合 价
1 | 01210109 |  | 角钢 | 综合 | kg
2 | 05030134@1 |  | 木饰板 | δ12 | m2
3 | 05030169 |  | 杉木板方材 |  | m3
4 | 05050139@1 |  | 木饰板 | 12 | m2
5 | 07050101 |  | 陶瓷地砖 | 综合 | m2
6 | 07050131@1 |  | 防滑地砖 | 800mm*800mm | m2
7 | 09050441 |  | 铝合金嵌入式方板 |  | m2
8 | 09130101@2 |  | 铝塑板 | 3 | m2
9 | 10010121 |  | 镀锌轻钢龙骨 | 75mm*50mm | m
10 | 10010207 |  | 轻钢龙骨不上人型(平面)600*600 |  | m2
11 | 11010201 |  | 全玻有框门扇 |  | m2
12 | 11090221 |  | 铝合金隔热断桥平开窗(含中空玻璃) |  | m2
13 | 11090236@1 |  | 铝合金固定窗 |  | m2
14 | 12010146 |  | 木弧线 | 50 | m
15 | 12210103 |  | 木栏杆宽 | 40 | m
16 | 14410181 |  | 硅酮耐候密封胶 |  | kg
17 | 14410219 |  | 聚氨酯发泡密封胶(750ml/支) |  | 支
18 | BCCLF1 |  | 美缝 |  | m2
19 | 80010751 |  | 干混地面砂浆 | DS M20 | m3
20 | 25000001@1 |  | LED平板灯 | 平板灯600*600 | 套