## 封-1 招标工程量清单封面
|  | 周口一高南北教学楼和男女寝室消防改造工程 |  | 工程
招 标 工 程 量 清 单
招 标 人：
(单位盖章)
造价咨询人：
(单位盖章)
年 月 日
封-1
河南省建设工程造价计价软件测评合格编号：2019-RJ004；2017-RJ004

## 扉-1 工程量清单扉页
| 周口一高南北教学楼和男女寝室消防改造工程 |  |  |  | 工程
招 标 工 程 量 清 单
招 标 人： |  |  | 造价咨询人：
|  | （单位盖章） |  | (单位资质专用章)
法定代表人 或其授权人： |  |  | 法定代表人 或其授权人：
|  | (签字或盖章) |  | (签字或盖章)
编 制 人： |  |  | 复 核 人：
|  | (造价人员签字盖专用章) |  | (造价工程师签字盖专用章)
编 制 时 间： |  | 年 月 日 | 复 核 时 间： | 年 月 日
扉-1

## 表-08 分部分项工程和单价措施项目清单与计价表
分部分项工程和单价措施项目清单与计价表
工程名称：周口一高南北教学楼和男女寝室消防改造工程 |  |  |  | 标段： |  |  |  |  | 第 1 页 共 2 页
序号 | 项目编码 | 项目名称 | 项目特征描述 |  | 计量单位 | 工程量 | 金 额(元)
[7 empty] | 综合单价 | 合 价 |  | 其中
暂估价
整个项目
1 | 030901010001 | 室内消火栓 | 超薄型室内消火栓，根据场合内嵌 |  | 套 | 64
2 | 030901002001 | 消火栓钢管公称直径65mm以内 | 消火栓镀锌钢管 DN65(螺纹连接) 工程内容 1、管道、管件、止水环、伸缩节、阻火圈、堵头等及弯管的制作.安装 2、综合考虑在砖墙、混凝土、各类砌体上凿槽、刨沟及修补，板槽施工及修补，孔洞打凿及修补 3、支架制作安装 4、刷漆，包括色环，管道种类流向标等 5、挖填土方 6、管网冲洗 7、水压及泄漏试验 8、消防系统调试 9、完成管道安装的其他一切相关工程内容及材料费用 |  | m | 256
本页小计
注：为计取规费等的使用，可在表中增设其中：“定额人工费”。
表—08
分部分项工程和单价措施项目清单与计价表
工程名称：周口一高南北教学楼和男女寝室消防改造工程 |  |  |  | 标段： |  |  |  |  | 第 2 页 共 2 页
序号 | 项目编码 | 项目名称 | 项目特征描述 |  | 计量单位 | 工程量 | 金 额(元)
[7 empty] | 综合单价 | 合 价 |  | 其中
暂估价
3 | 030901002002 | 消火栓钢管公称直径100mm以内 | 消火栓镀锌钢管 DN100(沟槽式连接) 工程内容 1、管道、管件、止水环、伸缩节、阻火圈、堵头等及弯管的制作.安装 2、综合考虑在砖墙、混凝土、各类砌体上凿槽、刨沟及修补，板槽施工及修补，孔洞打凿及修补 3、支架制作安装 4、刷漆，包括色环，管道种类流向标等 5、挖填土方 6、管网冲洗 7、水压及泄漏试验 8、消防系统调试 9、完成管道安装的其他一切相关工程内容及材料费用 |  | m | 656
4 | 031002001001 | 管道支架 |  |  | kg | 1000
5 | 031002001002 | 管道支架 |  |  | kg | 1000
6 | 030901012001 | 消防水泵接合器 |  |  | 套 | 8
7 | 030807003003 | 低压法兰蝶阀公称直径100mm以内 |  |  | 个 | 40
8 | 030807003004 | 低压法兰闸阀 |  |  | 个 | 8
9 | 031208002001 | 管道绝热 | 室外保温 |  | m3 | 1
措施项目
本页小计
合 计
注：为计取规费等的使用，可在表中增设其中：“定额人工费”。
表—08

## 表-11 总价措施项目清单与计价汇总表
总价措施项目清单与计价表
工程名称：周口一高南北教学楼和男女寝室消防改造工程 |  |  |  | 标段： |  |  |  |  | 第 1 页 共 1 页
序号 | 项目编码 | 项目名称 | 计 算 基 础 |  | 费率 (%) | 金 额(元) | 调整费 率(%) | 调整后 金额(元) |  | 备 注
1 | 031302001001 | 安全文明施工费 | 分部分项安全文明施工费+单价措施安全文明施工费
2 | 01 | 其他措施费（费率类）
2.1 | 031302002001 | 夜间施工增加费 | 分部分项其他措施费+单价措施其他措施费
2.2 | 031302004001 | 二次搬运费 | 分部分项其他措施费+单价措施其他措施费
2.3 | 031302005001 | 冬雨季施工增加费 | 分部分项其他措施费+单价措施其他措施费
3 | 02 | 其他（费率类）
合 计
编制人（造价人员）： |  |  |  | 复核人（造价工程师）：
注：1.“计算基础”中安全文明施工费可为“定额基价”、“定额人工费”或“定额人工费+定额机械费”，其他项目可为“定额人工费”或“定额人工费+定额机械费”。 2.按施工方案计算的措施费，若无“计算基础”和“费率”的数值，也可只填“金额”数值，但应在备注栏说明施工方案出处或计算方法。
表-11

## 表-12 其他项目清单与计价汇总表
其他项目清单与计价汇总表
工程名称：周口一高南北教学楼和男女寝室消防改造工程 |  |  | 标段： |  | 第 1 页 共 1 页
序号 | 项 目 名 称 | 金 额(元) |  | 结算金额(元) |  | 备 注
1 | 暂列金额 |  |  |  |  | 明细详见表-12-1
2 | 暂估价
2.1 | 材料（工程设备）暂估价 | — |  |  |  | 明细详见表-12-2
2.2 | 专业工程暂估价 |  |  |  |  | 明细详见表-12-3
3 | 计日工 |  |  |  |  | 明细详见表-12-4
4 | 总承包服务费 |  |  |  |  | 明细详见表-12-5
合 计 | [5 empty] | —
注：材料（工程设备）暂估单价进入清单项目综合单价，此处不汇总。
表—12

## 表-13 规费、税金项目计价表
规费、税金项目计价表
工程名称：周口一高南北教学楼和男女寝室消防改造工程 |  |  | 标段： |  |  | 第 1 页 共 1 页
序号 | 项 目 名 称 | 计 算 基 础 |  | 计算基数 | 计算费率 (%) |  | 金 额(元)
1 | 规费 | 定额规费+工程排污费+其他
1.1 | 定额规费 | 分部分项规费+单价措施规费
1.2 | 工程排污费
1.3 | 其他
2 | 增值税 | 不含税工程造价合计
合 计
编制人（造价人员）： |  |  | 复核人（造价工程师）：
表—13

## 表-14 主要材料价格表
主要材料价格表
工程名称： |  | 周口一高南北教学楼和男女寝室消防改造工程 | [5 empty] | 第 1 页 共 1 页
序号 | 材料编码 |  | 材料名称 | 规格.型号等特殊要求 | 单位 | 数 量 | 单 价 |  | 合 价
1 | 03011701 |  | 六角螺栓带螺母、垫圈 | 综合 | kg | 33.89
2 | 03130111 |  | 尼龙砂轮片 | φ100 | 片 | 56.8592
3 | 03130119 |  | 尼龙砂轮片 | φ400 | 片 | 29.1824
4 | 03130929 |  | 低碳钢焊条 | J422 φ3.2 | kg | 123.1868
5 | 14390115 |  | 氧气 |  | m3 | 100.608
6 | 14390141 |  | 乙炔气 |  | kg | 33.536
7 | 19010321 |  | 螺纹截止阀 | J11T-16DN25 | 个 | 8.08
8 | 20010235 |  | 平焊法兰 | 1.6MPaDN100 | 片 | 16
9 | 34110117 |  | 水 |  | m3 | 45.776
10 | 01000101-1 |  | 型钢 | 综合 | kg | 1050
11 | 15130196@1 |  | 橡塑管壳 |  | m3 | 1.03
12 | 17010131 |  | 钢管 | 公称直径100mm以内 | m | 662.56
13 | 17030103 |  | 镀锌钢管 | 公称直径65mm以内 | m | 257.28
14 | 18030912 |  | 给水室内钢管焊接管件 | 公称直径100mm以内 | 个 | 66.912
15 | 18031005 |  | 卡箍连接件(含胶圈) | 公称直径100mm以内 | 套 | 80
16 | 18032515 |  | 镀锌钢管接头管件 | DN65 | 个 | 152.576
17 | 19000201@1 |  | 闸阀 | 公称直径100mm以内 | 个 | 8
18 | 19000301@4 |  | 蝶阀 | 公称直径100mm以内 | 个 | 40
19 | 23030121 |  | 室内消火栓 | (暗装)自救卷盘 公称直径65mm以内 单栓 | 套 | 64
20 | 23050101@1 |  | 消防水泵接合器 | 地上式 DN100 | 套 | 8